## 1.1 扉-1 扉页
|  | 校区路灯维修 |  |  |  | 工程
招标工程量清单
| 招 标 人： |  | 南通工贸技师学院 | 造价咨询人： | 南通城建工程项目管理有限公司
|  |  | （单位盖章） |  | （单位资质专用章）
| 法定代表人 或其授权人： |  |  | 法定代表人 或其授权人：
|  |  | （签字或盖章） |  | （签字或盖章）
| 编 制 人： |  |  | 复 核 人：
|  |  | （造价人员签字盖专用章） |  | （造价工程师签字盖专用章）
| 编 制 时 间： |  | 2019年12月04日 | 复 核 时 间： | 2019年12月04日

## 2.1 表-08 分部分项工程和单价措施项目清单与计价表
分部分项工程和单价措施项目清单与计价表
工程名称：校区路灯维修工程 |  |  |  |  | 标段：1
序号 | 项目编码 | 项目名称 | 项目特征描述 | 计量 单位 | 工程量 | 金额（元）
[6 empty] | 综合单价 | 合价 | 其中
暂估价
1 | 011607001001 | 拆除部分 | 1、拆除原路灯、相应管线及部分场地 2、其他可能发生的拆除内容 3、现场施工垃圾按建设单位要求清理外运 4、施工单位报价前自行勘查现场，以上内容一次性包定，结算时不再另行调整 | 项 | 1
2 | 010101003001 | 挖沟槽土方（清单量同计价量） | 1、土壤类别:三类土 2、挖土深度:1.5m内 3、弃土运距:自行考虑 | m3 | 181.8
3 | 010103001001 | 回填方（清单量同计价量） | 1、填方材料品种:密实状态 2、填方来源、运距:自行考虑 | m3 | 181.8
4 | 050201005001 | 嵌草砖(格)铺装 | 1、C25砼垫层 2、植草砖面层（材料采用原拆除植草砖） | m2 | 385
5 | 030411001001 | 配管 | 1、名称:塑料管 2、规格:Φ32mm内 | m | 1291
6 | 030408001001 | 电力电缆 | 1、名称:电力电缆 2、型号:YJV-5*6mm2 3、敷设方式、部位:管道敷设 | m | 1342
7 | 030411004001 | 配线 | 1、名称:ZBN-RVS-2*2.5 2、配线形式:管内穿线 | m | 184.5
8 | 030412007001 | 一般路灯 | 1、原拆除路灯重新安装（材料采用原路灯） 2、更换损坏配件 3、弯灯 | 套 | 7
9 | 030412007002 | 一般路灯 | 1、原拆除路灯重新安装（材料采用原路灯） 2、更换损坏配件 3、庭院灯 | 套 | 15
10 | 040807002001 | 供电系统调试 |  | 系统 | 1
分部分项工程清单合计
1 | 031301017001 | 脚手架搭拆 |  | 项 | 1
2 | 011705001001 | 大型机械设备进出场及安拆 |  | 项 | 1
单价措施项目清单合计
合 计
【清单大师计价软件江苏版V9.14】

## 2.2 表-11 总价措施项目清单与计价表
总价措施项目清单与计价表
工程名称：校区路灯维修工程 |  |  |  |  | 标段：1
序号 | 项目编码 | 项目名称 | 计算基础 | 费率（%） | 金额（元） | 调整 费率（%） | 调整后 金额（元） | 备注
1 | 031302001001 | 现场安全文明施工 |  | 0
1.1 |  | 基本费 | 分部分项工程费+单价措施项目费-除税工程设备费 | 1.5
1.2 |  | 标化增加费(省一星级) | 分部分项工程费+单价措施项目费-除税工程设备费 | 0
1.3 |  | 扬尘污染防治增加费 | 分部分项工程费+单价措施项目费-除税工程设备费 | 0.21
2 | 031302010001 | 工程按质论价(市优) | 分部分项工程费+单价措施项目费-除税工程设备费 | 0
3 | 031302002001 | 夜间施工 |  | 0
4 | 031302004001 | 二次搬运 |  | 0
5 | 031302005001 | 冬雨季施工 |  | 0
6 | 03B001 | 地上、地下设施、建筑物的临时保护设施 |  | 0
7 | 031302006001 | 已完工程及设备保护费 |  | 0
8 | 031302008001 | 临时设施费 |  | 0
9 | 031302009001 | 赶工措施费 |  | 0
10 | 03B002 | 特殊条件下施工增加费 |  | 0
11 | 031302003001 | 非夜间施工照明 |  | 0
12 | 031302011001 | 住宅工程分户验收 |  | 0
13 | 031302012001 | 建筑工人实名制费用 |  | 0
合 计
【清单大师计价软件江苏版V9.14】

## 2.3 表-12 其他项目清单与计价汇总表
其他项目清单与计价汇总表
工程名称：校区路灯维修工程 |  |  | 标段：1
序号 | 项目名称 | 金额(元) | 结算金额(元) | 备注
1 | 暂列金额 | 3000
2 | 暂估价 | 0
2.1 | 材料暂估价 | 0
2.2 | 专业工程暂估价 | 0
3 | 计日工 | 0
4 | 总承包服务费 | 0
合 计 |  | 3000
【清单大师计价软件江苏版V9.14】

## 2.4 表-12-1 暂列金额明细表
暂列金额明细表
工程名称：校区路灯维修工程 |  |  | 标段：1
序号 | 项目名称 | 计量单位 | 暂定金额(元) | 备注
1 | 预留金 | 元 | 3000
合 计 |  |  | 3000
【清单大师计价软件江苏版V9.14】

## 2.5 表-13 规费、税金项目计价表
规费、税金项目计价表
工程名称：校区路灯维修工程 |  |  | 标段：1
序号 | 项目名称 | 计算基础 | 计算基数(元) | 计算费率(％) | 金额(元)
1 | 规费 |  |  | 0
1.1 | 社会保险费 | 分部分项工程费+措施项目费+其他项目费-除税工程设备费 |  | 2.4
1.2 | 住房公积金 | 分部分项工程费+措施项目费+其他项目费-除税工程设备费 |  | 0.42
1.3 | 环境保护税 | 分部分项工程费+措施项目费+其他项目费-除税工程设备费 |  | 0
2 | 税金 | 分部分项工程费+措施项目费+其他项目费+规费-除税甲供材料和甲供设备费/1.01 |  | 9
合 计
【清单大师计价软件江苏版V9.14】