## 工程名称
预算编号： | 2020BD－20201002
建设单位： | 南通工贸技师学院
工程名称： | 食堂低压配电增容工程
预算时间： | 二○二○年十月十四日
施工单位：
勘察单号：
工程合同号：
分包单位：

## 封面
2020BD－20201002
南通工贸技师学院
低压电缆更换工程
报 价 表

## 总表
工 程 计 价 总 表
建设单位： | 南通工贸技师学院
工程名称： | 食堂低压配电增容工程
序号 | 费 用 名 称 | 计算公式 | 取费值(元)
一 | 分部分项计价基价
其 中 | 1、 人工费 | RG
| 2、 材料费 | CL
| 3、 机械费 | JX
| 4、 管理费 | GL
| 5、 利润费 | LR
二 | 主材费 | ZC
三 | 设备费 | SB
四 | 措施项目计价
其 中 | 1、 现场安全文明施工措施费 | （一、二）×1.5/100
| 2、 临时设施费 | （一、二）×1.5/100
| 3、 检验试验费 | （一、二）×0.15/100
| 4、赶工措施费 | 按实际发生
| 5、安装与生产同时进行人工费增加 | 按实际发生
| 6、脚手架进出场及安拆 | 按实际发生
五 | 其它项目费用
| 1、带电作业费 | 搭头、解头各一次*2800
| 2、定值费 | 1800元/一个间隔
六 | 规 费
其 中 | 1、 安全生产监督费 | （一、二、四、五）×1.9‰
| 2、社会保障费 | （一、二、四、五）×2.2%
| 3、公积金率 | （一、二、四、五）×0.38%
| 4、工程排污费 | 按实际发生
七 | 税金 | （一、二、三、四、五、六）×9/100
八 | 总承包服务费 | ∑（一～七） ×3％
九 | 小 计
十 | 勘测费 | 九 × 4.5％
十一 | 工程监理费 | 九 × 2.5％
十二 | 工程总造价 | 一～十一
注：本报价表有效期为五天，五天后需重新报价。

## 预算表
分部分项工程量计价表
建设单位： |  | 南通工贸技师学院
工程名称： |  | 食堂低压配电增容工程
序 | 定额编号 | 子目名称 | 单位 | 工程量 | 综合单价 | 综 合 单 价 组 成 (元) |  |  |  |  | 合价 | 合 价 组 成 （元）
号 |  |  |  |  | (元) | 人工费 | 材料费 | 机械费 | 管理费 | 利润 | (元) | 人工费 | 材料费 | 机械费 | 管理费 | 利润
| 一 | 线路工程 |  | x
| A2-753 | 工地人力运输平均运距200m以内 | 10t·km | 0.3
| A2-754 | 工地人力运输平均运距200m以上 | 10t·km |  | 5147.653 | 3197.3 |  |  | 1502.731 | 447.622 | 0 | 0 | 0 | 0 | 0 | 0
| A2-755 | 工地汽车运输装卸10t | 10t |  | 801.4496 | 221.36 | 49.53 | 395.53 | 104.0392 | 30.9904 | 0 | 0 | 0 | 0 | 0 | 0
| A2-756 | 工地汽车运输10t.km | 10t·km | 0 | 31.9668 | 11.88 |  | 12.84 | 5.5836 | 1.6632 | 0 | 0 | 0 | 0 | 0 | 0
| A2-757 | 土石方工程普通土 | 10m3 |  | 373.8187 | 210.67 | 34.64 |  | 99.0149 | 29.4938 | 0 | 0 | 0 | 0 | 0 | 0
| A2-758 | 土石方工程坚土 | 10m3 |  | 447.1381 | 256.21 | 34.64 |  | 120.4187 | 35.8694 | 0 | 0 | 0 | 0 | 0 | 0
| A2-759 | 土石方工程松砂石 | 10m3 |  | 638.4061 | 375.01 | 34.64 |  | 176.2547 | 52.5014 | 0 | 0 | 0 | 0 | 0 | 0
| A2-760 | 土石方工程泥水坑 | 10m3 |  | 1652.361 | 624.1 | 508.57 | 138.99 | 293.327 | 87.374 | 0 | 0 | 0 | 0 | 0 | 0
| A2-761 | 土石方工程流砂坑 | 10m3 |  | 2000.4578 | 753.98 | 508.57 | 277.98 | 354.3706 | 105.5572 | 0 | 0 | 0 | 0 | 0 | 0
| A2-762 | 土石方工程岩石 | 10m3 |  | 2109.1518 | 1209.38 | 162.05 |  | 568.4086 | 169.3132 | 0 | 0 | 0 | 0 | 0 | 0
| A2-763 | 底盘 | 块 |  | 39.5255 | 24.55 |  |  | 11.5385 | 3.437 |  |  | 0 | 0 | 0 | 0
| A2-764 | 卡盘 | 块 |  | 17.2109 | 10.69 |  |  | 5.0243 | 1.4966 | 0 | 0 | 0 | 0 | 0 | 0
| A2-765 | 拉盘 | 块 |  | 14.0231 | 8.71 |  |  | 4.0937 | 1.2194 | 0 | 0 | 0 | 0 | 0 | 0
| A2-770 | 电杆组立混凝土杆9m以内 | 根 |  | 81.8882 | 37.62 | 3.59 | 17.73 | 17.6814 | 5.2668 | 0 | 0 | 0 | 0 | 0 | 0
| A2-771 | 电杆组立混凝土杆11m以内 | 根 |  | 106.1187 | 52.67 | 3.59 | 17.73 | 24.7549 | 7.3738 | 0 | 0 | 0 | 0 | 0 | 0
| A2-772 | 电杆组立混凝土杆13m以内 | 根 |  | 151.3264 | 75.24 | 3.59 | 26.6 | 35.3628 | 10.5336 | 0 | 0 | 0 | 0 | 0 | 0
| A2-773 | 电杆组立混凝土杆15m以内 | 根 |  | 198.4994 | 104.54 | 3.59 | 26.6 | 49.1338 | 14.6356 | 0 | 0 | 0 | 0 | 0 | 0
| A2-773换 | 电杆组立混凝土杆18m以内 | 根 |  | 276.4632 | 146.356 | 3.59 | 37.24 | 68.7873 | 20.4898 | 0 | 0 | 0 | 0 | 0 | 0
| A2-787 | 电杆组立钢圈焊接1个焊口 | 个 |  | 99.6531 | 48.71 | 21.23 |  | 22.8937 | 6.8194 | 0 | 0 | 0 | 0 | 0 | 0
| A2-788 | 10kV以下横担铁木横担单根 | 组 |  | 24.3327 | 13.07 | 3.29 |  | 6.1429 | 1.8298 | 0 | 0 | 0 | 0 | 0 | 0
| A2-789 | 10kV以下横担铁木横担双根 | 组 |  | 37.6599 | 20.59 | 4.51 |  | 9.6773 | 2.8826 | 0 | 0 | 0 | 0 | 0 | 0
| A2-790 | 10kV以下横担瓷横担直线杆 | 组 |  | 14.3231 | 8.71 | 0.3 |  | 4.0937 | 1.2194 | 0 | 0 | 0 | 0 | 0 | 0
| A2-791 | 10kV以下横担瓷横担承力杆 | 组 |  | 28.3462 | 17.42 | 0.3 |  | 8.1874 | 2.4388 | 0 | 0 | 0 | 0 | 0 | 0
| A2-793 | 1kV以下横担四线单根 | 组 |  | 20.5009 | 10.69 | 3.29 |  | 5.0243 | 1.4966 | 0 | 0 | 0 | 0 | 0 | 0
| A2-794 | 1kV以下横担四线双根 | 组 |  | 34.4883 | 17.03 | 7.07 |  | 8.0041 | 2.3842 | 0 | 0 | 0 | 0 | 0 | 0
| A2-795 | 1kV以下横担六线单根 | 组 |  | 24.9606 | 13.46 | 3.29 |  | 6.3262 | 1.8844 | 0 | 0 | 0 | 0 | 0 | 0
| A2-797 | 1kV以下横担瓷横担 | 组 |  | 12.4072 | 7.52 | 0.3 |  | 3.5344 | 1.0528 | 0 | 0 | 0 | 0 | 0 | 0
| A2-799 | 进户线横担一端埋设式四线 | 根 |  | 32.7265 | 14.65 | 9.14 |  | 6.8855 | 2.051 | 0 | 0 | 0 | 0 | 0 | 0
| A2-798 | 进户线横担一端埋设式二线 | 根 |  | 15.845 | 9.5 | 0.55 |  | 4.465 | 1.33 | 0 | 0 | 0 | 0 | 0 | 0
| A2-801 | 进户线横担两端埋设式二线 | 根 |  | 21.8827 | 13.07 | 0.84 |  | 6.1429 | 1.8298 | 0 | 0 | 0 | 0 | 0 | 0
| A2-802 | 进户线横担两端埋设式四线 | 根 |  | 57.2965 | 14.65 | 33.71 |  | 6.8855 | 2.051 | 0 | 0 | 0 | 0 | 0 | 0
| A2-804 | 拉线制作安装普通拉线截面35mm2以内 | 根 |  | 31.0102 | 17.82 | 2.32 |  | 8.3754 | 2.4948 | 0 | 0 | 0 | 0 | 0 | 0
| A2-805 | 拉线制作安装普通拉线截面70mm2以内 | 根 |  | 38.0058 | 21.78 | 2.94 |  | 10.2366 | 3.0492 | 0 | 0 | 0 | 0 | 0 | 0
| A2-806 | 拉线制作安装普通拉线截面120mm2以内 | 根 |  | 45.4954 | 26.14 | 3.41 |  | 12.2858 | 3.6596 | 0 | 0 | 0 | 0 | 0 | 0
| A2-807 | 拉线制作安装 水平及弓形拉线截面35mm2以内 | 根 |  | 67.3479 | 40.39 | 2.32 |  | 18.9833 | 5.6546 | 0 | 0 | 0 | 0 | 0 | 0
| A2-808 | 拉线制作安装 水平及弓形拉线截面70mm2以内 | 根 |  | 89.6546 | 53.86 | 2.94 |  | 25.3142 | 7.5404 | 0 | 0 | 0 | 0 | 0 | 0
| A2-809 | 拉线制作安装 水平及弓形拉线截面120mm2以内 | 根 |  | 99.044 | 59.4 | 3.41 |  | 27.918 | 8.316 | 0 | 0 | 0 | 0 | 0 | 0
| A2-810 | 导线架设裸铝绞线截面35mm2以下 | 1000m |  | 395.5005 | 173.05 | 85.78 | 31.11 | 81.3335 | 24.227 | 0 | 0 | 0 | 0 | 0 | 0
| A2-811 | 导线架设裸铝绞线截面95mm2以下 | 1000m |  | 751.5479 | 337.39 | 162.71 | 45.64 | 158.5733 | 47.2346 | 0 | 0 | 0 | 0 | 0 | 0
| A2-812 | 导线架设裸铝绞线截面150mm2以下 | 1000m |  | 1110.8042 | 532.22 | 199.2 | 54.73 | 250.1434 | 74.5108 | 0 | 0 | 0 | 0 | 0 | 0
| A2-813 | 导线架设裸铝绞线截面240mm2以下 | 1000m |  | 1605.5478 | 753.98 | 328.71 | 62.93 | 354.3706 | 105.5572 | 0 | 0 | 0 | 0 | 0 | 0
| A2-814 | 导线架设钢芯铝绞线截面35mm2以下 | 1000m |  | 430.4907 | 190.87 | 92.08 | 31.11 | 89.7089 | 26.7218 | 0 | 0 | 0 | 0 | 0 | 0
| A2-815 | 导线架设钢芯铝绞线截面95mm2以下 | 1000m |  | 862.7354 | 382.14 | 201.85 | 45.64 | 179.6058 | 53.4996 | 0 | 0 | 0 | 0 | 0 | 0
| A2-816 | 导线架设钢芯铝绞线截面150mm2以下 | 1000m |  | 1274.7738 | 576.58 | 291.75 | 54.73 | 270.9926 | 80.7212 | 0 | 0 | 0 | 0 | 0 | 0
| A2-817 | 导线架设钢芯铝绞线截面240mm2以下 | 1000m |  | 1720.3009 | 842.69 | 300.64 | 62.93 | 396.0643 | 117.9766 | 0 | 0 | 0 | 0 | 0 | 0
| A2-818 | 导线架设绝缘铝绞线截面35mm2以下 | 1000m |  | 437.2107 | 190.87 | 98.8 | 31.11 | 89.7089 | 26.7218 | 0 | 0 | 0 | 0 | 0 | 0
| A2-819 | 导线架设绝缘铝绞线截面95mm2以下 | 1000m |  | 852.1614 | 381.74 | 191.92 | 45.64 | 179.4178 | 53.4436 | 0 | 0 | 0 | 0 | 0 | 0
| A2-820 | 导线架设绝缘铝绞线截面150mm2以下 | 1000m |  | 1244.7638 | 576.58 | 261.74 | 54.73 | 270.9926 | 80.7212 | 0 | 0 | 0 | 0 | 0 | 0
| A2-821 | 导线架设绝缘铝绞线截面240mm2以下 | 1000m |  | 2064.5809 | 842.69 | 644.92 | 62.93 | 396.0643 | 117.9766 | 0 | 0 | 0 | 0 | 0 | 0
| A2-822 | 导线跨越电力公路通讯线 | 100m | 0 | 817.4747 | 349.27 | 218.77 | 36.38 | 164.1569 | 48.8978 | 0 | 0 | 0 | 0 | 0 | 0
| A2-823 | 导线跨越铁路 | 100m |  | 1102.8746 | 449.86 | 313.12 | 65.48 | 211.4342 | 62.9804 | 0 | 0 | 0 | 0 | 0 | 0
| A2-824 | 导线跨越河流 | 100m |  | 567.5889 | 327.49 | 30.98 | 9.35 | 153.9203 | 45.8486 | 0 | 0 | 0 | 0 | 0 | 0
| A2-825 | 进户线截面35mm2以内 | 100m | 0 | 112.5745 | 34.45 | 57.11 |  | 16.1915 | 4.823 | 0 | 0 | 0 | 0 | 0 | 0
| A2-826 | 进户线截面95mm2以内 | 100m |  | 211.7652 | 67.32 | 103.38 |  | 31.6404 | 9.4248 | 0 | 0 | 0 | 0 | 0 | 0
| A2-827 | 进户线截面150mm2以内 | 100m |  | 306.3572 | 106.52 | 134.86 |  | 50.0644 | 14.9128 | 0 | 0 | 0 | 0 | 0 | 0
| A2-828 | 进户线截面240mm2以内 | 100m |  | 573.0368 | 150.88 | 330.12 |  | 70.9136 | 21.1232 | 0 | 0 | 0 | 0 | 0 | 0
| A2-829 | 杆上变配电设备变压器容量50kW.A以下 | 台 |  | 696.9869 | 248.29 | 75.59 | 221.65 | 116.6963 | 34.7606 | 0 | 0 | 0 | 0 | 0 | 0
| A2-830 | 杆上变配电设备变压器容量100kW.A以下 | 台 |  | 772.7463 | 293.83 | 78.03 | 221.65 | 138.1001 | 41.1362 | 0 | 0 | 0 | 0 | 0 | 0
| A2-831 | 杆上变配电设备变压器容量180kW.A以下 | 台 |  | 920.4594 | 382.54 | 82.92 | 221.65 | 179.7938 | 53.5556 | 0 | 0 | 0 | 0 | 0 | 0
| A2-832 | 杆上变配电设备变压器容量320kW.A以下 | 台 |  | 1076.9138 | 477.58 | 86.36 | 221.65 | 224.4626 | 66.8612 | 0 | 0 | 0 | 0 | 0 | 0
| A2-833 | 杆上变配电设备跌落式熔断器 | 组 |  | 124.8931 | 48.71 | 46.47 |  | 22.8937 | 6.8194 | 0 | 0 | 0 | 0 | 0 | 0
| A2-834 | 杆上变配电设备避雷器 | 组 |  | 147.3366 | 53.06 | 61.91 |  | 24.9382 | 7.4284 | 0 | 0 | 0 | 0 | 0 | 0
| A2-835 | 杆上变配电设备隔离开关 | 组 |  | 221.9337 | 102.17 | 57.44 |  | 48.0199 | 14.3038 | 0 | 0 | 0 | 0 | 0 | 0
| A2-836 | 杆上变配电设备油开关 | 台 |  | 440.1172 | 106.52 | 46.97 | 221.65 | 50.0644 | 14.9128 | 0 | 0 | 0 | 0 | 0 | 0
| A2-837 | 杆上变配电设备配电箱 | 台 |  | 296.7914 | 124.74 | 92.82 | 3.14 | 58.6278 | 17.4636 | 0 | 0 | 0 | 0 | 0 | 0
|  | 架空线路系数调整 | 0.2 | [7 empty] | 0 | 0 | 0 | 0 | 0 | 0
|  | 一次施工5根以内电杆 | 0.3 | [7 empty] | 0 | 0 |  | 0 | 0 | 0
| 二 | 配电工程 |  | p
| A2-1 | 油浸电力变压器安装10kW/容量250kW.A以下 | 台 |  | 1188.7711 | 365.51 | 207.53 | 392.77 | 171.7897 | 51.1714 | 0 | 0 | 0 | 0 | 0 | 0
| A2-2 | 油浸电力变压器安装10kW/容量500kW.A以下 | 台 |  | 1435.6046 | 468.86 | 255.69 | 425.05 | 220.3642 | 65.6404 | 0 | 0 | 0 | 0 | 0 | 0
| A2-3 | 油浸电力变压器安装10kW/容量1000kW.A以下 | 台 |  | 2187.2909 | 802.69 | 327.74 | 567.22 | 377.2643 | 112.3766 | 0 | 0 | 0 | 0 | 0 | 0
| A2-4 | 油浸电力变压器安装10kW/容量2000kW.A以下 | 台 |  | 2740.429 | 1039.9 | 397.52 | 668.67 | 488.753 | 145.586 | 0 | 0 | 0 | 0 | 0 | 0
| A2-5 | 油浸电力变压器安装10kW/容量4000kW.A以下 | 台 |  | 4501.8628 | 1873.48 | 606.73 | 878.83 | 880.5356 | 262.2872 | 0 | 0 | 0 | 0 | 0 | 0
| A2-6 | 油浸电力变压器安装10kW/容量8000kW.A以下 | 台 |  | 7578.4145 | 2747.45 | 1475.71 | 1679.31 | 1291.3015 | 384.643 | 0 | 0 | 0 | 0 | 0 | 0
| A2-7 | 油浸电力变压器安装10kW/容量10000kW.A以下 | 台 |  | 8784.421 | 3297.1 | 1643.86 | 1832.23 | 1549.637 | 461.594 | 0 | 0 | 0 | 0 | 0 | 0
| A2-8 | 干式变压器容量100kW.A以下 | 台 |  | 821.0923 | 357.348 | 112.01 | 133.752 | 167.9536 | 50.0287 | 0 | 0 | 0 | 0 | 0 | 0
| A2-9 | 干式变压器容量250kW.A以下 | 台 |  | 891.4516 | 400.596 | 112.74 | 133.752 | 188.2801 | 56.0834 | 0 | 0 | 0 | 0 | 0 | 0
| A2-10 | 干式变压器容量500kW.A以下 | 台 |  | 1127.5616 | 530.796 | 119.86 | 153.12 | 249.4741 | 74.3114 | 0 | 0 | 0 | 0 | 0 | 0
| A2-11 | 干式变压器容量800kW.A以下 | 台 |  | 1333.3584 | 629.64 | 136.89 | 182.748 | 295.9308 | 88.1496 | 0 | 0 | 0 | 0 | 0 | 0
| A2-12 | 干式变压器容量1000kW.A以下 | 台 |  | 1725.0522 | 695.22 | 150.96 | 454.788 | 326.7534 | 97.3308 | 0 | 0 | 0 | 0 | 0 | 0
| A2-13 | 干式变压器容量2000kW.A以下 | 台 |  | 2017.2614 | 829.704 | 159.99 | 521.448 | 389.9609 | 116.1586 | 0 | 0 | 0 | 0 | 0 | 0
| A2-14 | 干式变压器容量2500kW.A以下 | 台 |  | 2351.9218 | 995.544 | 163.88 | 585.216 | 467.9057 | 139.3762 | 0 | 0 | 0 | 0 | 0 | 0
| A2-23 | 电力变压器干燥10kW/容量250kW.A以下 | 台 |  | 1129.8356 | 399.96 | 446.16 | 39.74 | 187.9812 | 55.9944 | 0 | 0 | 0 | 0 | 0 | 0
| A2-24 | 电力变压器干燥10kW/容量500kW.A以下 | 台 |  | 1443.9494 | 540.54 | 518.04 | 55.64 | 254.0538 | 75.6756 | 0 | 0 | 0 | 0 | 0 | 0
| A2-25 | 电力变压器干燥10kW/容量1000kW.A以下 | 台 |  | 2346.9814 | 777.74 | 1035.16 | 59.66 | 365.5378 | 108.8836 | 0 | 0 | 0 | 0 | 0 | 0
| A2-26 | 电力变压器干燥10kW/容量2000kW.A以下 | 台 |  | 2972.2762 | 988.42 | 1301.44 | 79.48 | 464.5574 | 138.3788 | 0 | 0 | 0 | 0 | 0 | 0
| A2-27 | 电力变压器干燥10kW/容量4000kW.A以下 | 台 |  | 5899.9076 | 1766.16 | 1683.37 | 1373.02 | 830.0952 | 247.2624 | 0 | 0 | 0 | 0 | 0 | 0
| A2-30 | 变压器油过滤 | t |  | 949.1485 | 133.85 | 387.31 | 346.34 | 62.9095 | 18.739 | 0 | 0 | 0 | 0 | 0 | 0
| A2-45 | 户内隔离开关负荷开关600电流Ａ以下 | 台 |  | 445.253 | 109.3 | 243.59 | 25.69 | 51.371 | 15.302 | 0 | 0 | 0 | 0 | 0 | 0
| A2-46 | 户内隔离开关负荷开关2000电流Ａ以下 | 台 |  | 565.632 | 178.2 | 253.04 | 25.69 | 83.754 | 24.948 | 0 | 0 | 0 | 0 | 0 | 0
| A2-47 | 户内隔离开关负荷开关4000电流Ａ以下 | 台 |  | 922.167 | 326.7 | 334.67 | 61.51 | 153.549 | 45.738 | 0 | 0 | 0 | 0 | 0 | 0
| A2-51 | 户内隔离开关负荷开关一接地开关另加 | 台 |  | 153.4844 | 55.04 | 64.87 |  | 25.8688 | 7.7056 | 0 | 0 | 0 | 0 | 0 | 0
| A2-52 | 户外隔离开关1000A以下 | 台 |  | 678.2275 | 242.75 | 251.46 | 35.94 | 114.0925 | 33.985 | 0 | 0 | 0 | 0 | 0 | 0
| A2-53 | 电压互感器 | 台 |  | 116.3738 | 41.58 | 39.18 | 10.25 | 19.5426 | 5.8212 | 0 | 0 | 0 | 0 | 0 | 0
| A2-54 | 电流互感器2000电流Ａ以下 | 台 |  | 104.0207 | 32.87 | 40.85 | 10.25 | 15.4489 | 4.6018 | 0 | 0 | 0 | 0 | 0 | 0
| A2-55 | 电流互感器8000电流Ａ以下 | 台 |  | 150.1716 | 43.56 | 64.6 | 15.44 | 20.4732 | 6.0984 | 0 | 0 | 0 | 0 | 0 | 0
| A2-56 | 电流互感器15000电流Ａ以下 | 台 |  | 216.7696 | 63.36 | 89.07 | 25.69 | 29.7792 | 8.8704 | 0 | 0 | 0 | 0 | 0 | 0
| A2-57 | 电流互感器户外式 | 台 |  | 163.7672 | 47.52 | 77.01 | 10.25 | 22.3344 | 6.6528 | 0 | 0 | 0 | 0 | 0 | 0
| A2-58 | 熔断器组 | 组 |  | 138.5828 | 51.48 | 40.26 | 15.44 | 24.1956 | 7.2072 | 0 | 0 | 0 | 0 | 0 | 0
| A2-59 | 避雷器1kW以下组 | 组 |  | 111.1358 | 21.78 | 65.82 | 10.25 | 10.2366 | 3.0492 | 0 | 0 | 0 | 0 | 0 | 0
| A2-60 | 避雷器10kW以下组 | 组 |  | 173.3781 | 58.21 | 69.41 | 10.25 | 27.3587 | 8.1494 | 0 | 0 | 0 | 0 | 0 | 0
| A2-92 | 单母线柜断路器柜 | 台 |  | 680.526 | 336.6 | 41.57 | 97.03 | 158.202 | 47.124 | 0 | 0 | 0 | 0 | 0 | 0
| A2-93 | 单母线柜互感器柜 | 台 |  | 542.4789 | 268.49 | 31.63 | 78.58 | 126.1903 | 37.5886 | 0 | 0 | 0 | 0 | 0 | 0
| A2-94 | 单母线柜电容器柜其他柜 | 台 |  | 368.7537 | 161.17 | 30.69 | 78.58 | 75.7499 | 22.5638 | 0 | 0 | 0 | 0 | 0 | 0
| A2-99 | 不带高压开关柜变压器容量100kW.A以下 | 台 |  | 1642.6913 | 383.33 | 601.49 | 424.04 | 180.1651 | 53.6662 | 0 | 0 | 0 | 0 | 0 | 0
| A2-100 | 不带高压开关柜变压器容量315kW.A以下 | 台 |  | 1942.344 | 455.4 | 785.11 | 424.04 | 214.038 | 63.756 | 0 | 0 | 0 | 0 | 0 | 0
| A2-101 | 不带高压开关柜变压器容量630kW.A以下 | 台 |  | 2282.5646 | 548.86 | 974.86 | 424.04 | 257.9642 | 76.8404 | 0 | 0 | 0 | 0 | 0 | 0
| A2-102 | 带高压开关柜变压器容量100kW.A以下 | 台 |  | 2355.256 | 494.6 | 1129.72 | 429.23 | 232.462 | 69.244 | 0 | 0 | 0 | 0 | 0 | 0
| A2-103 | 带高压开关柜变压器容量315kW.A以下 | 台 |  | 2795.4344 | 649.04 | 1321.25 | 429.23 | 305.0488 | 90.8656 | 0 | 0 | 0 | 0 | 0 | 0
| A2-104 | 带高压开关柜变压器容量630kW.A以下 | 台 |  | 3168.8926 | 766.66 | 1505.34 | 429.23 | 360.3302 | 107.3324 | 0 | 0 | 0 | 0 | 0 | 0
| A2-105 | 带高压开关柜变压器容量1000kW.A以下 | 台 |  | 3664.1525 | 945.25 | 1713.07 | 429.23 | 444.2675 | 132.335 | 0 | 0 | 0 | 0 | 0 | 0
| A2-106 | 带高压开关柜变压器容量1600kW.A以下 | 台 |  | 4377.9426 | 1280.66 | 1886.85 | 429.23 | 601.9102 | 179.2924 | 0 | 0 | 0 | 0 | 0 | 0
| A2-107 | 绝缘子安装10ＫＶ以下悬式绝缘子串 | 10串 |  | 97.6381 | 58.21 | 3.92 |  | 27.3587 | 8.1494 | 0 | 0 | 0 | 0 | 0 | 0
| A2-108 | 绝缘子安装10ＫＶ以下户内式支持绝缘子1孔 | 10个 |  | 176.4726 | 33.66 | 106.84 | 15.44 | 15.8202 | 4.7124 | 0 | 0 | 0 | 0 | 0 | 0
| A2-114 | 穿墙套管安装电压10ＫＶ以下 | 个 |  | 58.8128 | 11.48 | 30.08 | 10.25 | 5.3956 | 1.6072 | 0 | 0 | 0 | 0 | 0 | 0
| A2-115 | 软母线安装导线截面150mm2以内 | 跨 |  | 320.4164 | 174.24 | 14.14 | 25.75 | 81.8928 | 24.3936 | 0 | 0 | 0 | 0 | 0 | 0
| A2-116 | 软母线安装导线截面240mm2以内 | 跨 |  | 372.4576 | 182.16 | 11.2 | 67.98 | 85.6152 | 25.5024 | 0 | 0 | 0 | 0 | 0 | 0
| A2-118 | 软母线引下线跳线及设备连线导线截面150mm2以下 | 跨 |  | 194.5432 | 87.12 | 45.98 | 8.3 | 40.9464 | 12.1968 | 0 | 0 | 0 | 0 | 0 | 0
| A2-119 | 软母线引下线跳线及设备连线导线截面240mm2以下 | 跨 |  | 248.2588 | 91.08 | 70.42 | 31.2 | 42.8076 | 12.7512 | 0 | 0 | 0 | 0 | 0 | 0
| A2-120 | 软母线引下线跳线及设备连线导线截面400mm2以下 | 跨 |  | 275.4218 | 101.38 | 75.29 | 36.91 | 47.6486 | 14.1932 | 0 | 0 | 0 | 0 | 0 | 0
| A2-127 | 带形铜母线安装每相一片截面360mm2以下 | 10m |  | 354.9267 | 72.47 | 95.54 | 142.71 | 34.0609 | 10.1458 | 0 | 0 | 0 | 0 | 0 | 0
| A2-128 | 带形铜母线安装每相一片截面800mm2以下 | 10m |  | 463.1718 | 101.38 | 103.74 | 196.21 | 47.6486 | 14.1932 | 0 | 0 | 0 | 0 | 0 | 0
| A2-129 | 带形铜母线安装每相一片截面1000mm2以下 | 10m |  | 534.6362 | 116.42 | 136.65 | 210.55 | 54.7174 | 16.2988 | 0 | 0 | 0 | 0 | 0 | 0
| A2-130 | 带形铜母线安装每相一片截面1252mm2以下 | 10m |  | 590.1529 | 129.89 | 152.85 | 228.18 | 61.0483 | 18.1846 | 0 | 0 | 0 | 0 | 0 | 0
| A2-131 | 带形铜母线安装每相二片截面1000mm2以下 | 10m |  | 1006.9328 | 209.48 | 265.56 | 404.11 | 98.4556 | 29.3272 | 0 | 0 | 0 | 0 | 0 | 0
| A2-132 | 带形铜母线安装每相二片截面1250mm2以下 | 10m |  | 1117.9744 | 234.04 | 302 | 439.17 | 109.9988 | 32.7656 | 0 | 0 | 0 | 0 | 0 | 0
| A2-133 | 带形铜母线安装每相三片截面1000mm2以下 | 10m |  | 1495.1615 | 302.15 | 411.04 | 597.66 | 142.0105 | 42.301 | 0 | 0 | 0 | 0 | 0 | 0
| A2-134 | 带形铜母线安装每相三片截面1250mm2以下 | 10m |  | 1712.358 | 375.8 | 456.97 | 650.35 | 176.626 | 52.612 | 0 | 0 | 0 | 0 | 0 | 0
| A2-135 | 带形铜母线安装每相四片截面1000mm2以下 | 10m |  | 1956.0106 | 390.46 | 536.16 | 791.21 | 183.5162 | 54.6644 | 0 | 0 | 0 | 0 | 0 | 0
| A2-136 | 带形铜母线安装每相四片截面1250mm2以下 | 10m |  | 2167.2935 | 440.35 | 597 | 861.33 | 206.9645 | 61.649 | 0 | 0 | 0 | 0 | 0 | 0
| A2-147 | 带形铜母线引下线每相一片截面360mm2以下 | 10m |  | 492.1019 | 139.79 | 129.7 | 137.34 | 65.7013 | 19.5706 | 0 | 0 | 0 | 0 | 0 | 0
| A2-149 | 带形铜母线引下线每相一片截面1000mm2以下 | 10m |  | 769.4579 | 238.39 | 187.81 | 197.84 | 112.0433 | 33.3746 | 0 | 0 | 0 | 0 | 0 | 0
| A2-150 | 带形铜母线引下线每相一片截面1250mm2以下 | 10m |  | 816.3343 | 254.63 | 196.54 | 209.84 | 119.6761 | 35.6482 | 0 | 0 | 0 | 0 | 0 | 0
| A2-151 | 带形铜母线引下线每相二片截面1000mm2以下 | 10m |  | 1409.0122 | 453.02 | 300.97 | 378.68 | 212.9194 | 63.4228 | 0 | 0 | 0 | 0 | 0 | 0
| A2-152 | 带形铜母线引下线每相二片截面1250mm2以下 | 10m |  | 1557.2954 | 521.14 | 315.78 | 402.48 | 244.9358 | 72.9596 | 0 | 0 | 0 | 0 | 0 | 0
| A2-153 | 带形铜母线引下线每相三片截面1000mm2以下 | 10m |  | 2130.4566 | 687.06 | 464.77 | 559.52 | 322.9182 | 96.1884 | 0 | 0 | 0 | 0 | 0 | 0
| A2-154 | 带形铜母线引下线每相三片截面1250mm2以下 | 10m |  | 2226.9861 | 712.01 | 485.33 | 595.32 | 334.6447 | 99.6814 | 0 | 0 | 0 | 0 | 0 | 0
| A2-155 | 带形铜母线引下线每相四片截面1000mm2以下 | 10m |  | 2801.4788 | 923.08 | 574.97 | 740.35 | 433.8476 | 129.2312 | 0 | 0 | 0 | 0 | 0 | 0
| A2-156 | 带形铜母线引下线每相四片截面1250mm2以下 | 10m |  | 2954.7238 | 972.58 | 600.92 | 787.95 | 457.1126 | 136.1612 | 0 | 0 | 0 | 0 | 0 | 0
| A2-167 | 带形铜母线伸缩节头及铜过渡板伸缩接头每相1片 | 个 |  | 96.1408 | 31.28 | 44.09 | 1.69 | 14.7016 | 4.3792 | 0 | 0 | 0 | 0 | 0 | 0
| A2-168 | 带形铜母线伸缩节头及铜过渡板伸缩接头每相2片 | 个 |  | 110.6182 | 37.62 | 47.85 | 2.2 | 17.6814 | 5.2668 | 0 | 0 | 0 | 0 | 0 | 0
| A2-169 | 带形铜母线伸缩节头及铜过渡板伸缩接头每相3片 | 个 |  | 128.0356 | 43.96 | 54.47 | 2.79 | 20.6612 | 6.1544 | 0 | 0 | 0 | 0 | 0 | 0
| A2-170 | 带形铜母线伸缩节头及铜过渡板伸缩接头每相4片 | 个 |  | 155.2428 | 51.48 | 69.57 | 2.79 | 24.1956 | 7.2072 | 0 | 0 | 0 | 0 | 0 | 0
| A2-171 | 带形铜母线伸缩节头及铜过渡板伸缩接头每相8片 | 个 |  | 264.3998 | 81.18 | 129.29 | 4.41 | 38.1546 | 11.3652 | 0 | 0 | 0 | 0 | 0 | 0
| A2-172 | 带形铜母线伸缩节头及铜过渡板块 | 个 |  | 92.6689 | 30.49 | 40.79 | 2.79 | 14.3303 | 4.2686 | 0 | 0 | 0 | 0 | 0 | 0
| A2-178 | 槽型母线安装100x45x5以下 | 10m |  | 499.3362 | 196.42 | 122.19 | 60.91 | 92.3174 | 27.4988 | 0 | 0 | 0 | 0 | 0 | 0
| A2-179 | 槽型母线安装150x65x7以下 | 10m |  | 579.1666 | 232.06 | 134.87 | 70.68 | 109.0682 | 32.4884 | 0 | 0 | 0 | 0 | 0 | 0
| A2-180 | 槽型母线安装200x90x12以下 | 10m |  | 702.9172 | 285.52 | 152.39 | 90.84 | 134.1944 | 39.9728 | 0 | 0 | 0 | 0 | 0 | 0
| A2-181 | 槽型母线安装250x115x12.5以下 | 10m |  | 847.098 | 356.8 | 167.73 | 104.92 | 167.696 | 49.952 | 0 | 0 | 0 | 0 | 0 | 0
| A2-182 | 与发电机连接6个头100x45x5以下 | 台 |  | 2050.0487 | 606.67 | 1052.79 | 20.52 | 285.1349 | 84.9338 | 0 | 0 | 0 | 0 | 0 | 0
| A2-183 | 与发电机连接6个头150x65x7以下 | 台 |  | 2386.0009 | 802.69 | 1067.03 | 26.64 | 377.2643 | 112.3766 | 0 | 0 | 0 | 0 | 0 | 0
| A2-184 | 与发电机连接6个头200x90x12以下 | 台 |  | 2747.0173 | 1016.93 | 1077.02 | 32.74 | 477.9571 | 142.3702 | 0 | 0 | 0 | 0 | 0 | 0
| A2-185 | 与发电机连接6个头250x115x12.5以下 | 台 |  | 2897.52 | 1089 | 1105.37 | 38.86 | 511.83 | 152.46 | 0 | 0 | 0 | 0 | 0 | 0
| A2-186 | 与变压器连接3个头100x45x5以下 | 台 |  | 1628.2713 | 482.33 | 839.39 | 12.33 | 226.6951 | 67.5262 | 0 | 0 | 0 | 0 | 0 | 0
| A2-187 | 与变压器连接3个头150x65x7以下 | 台 |  | 1898.4991 | 642.31 | 846.65 | 17.73 | 301.8857 | 89.9234 | 0 | 0 | 0 | 0 | 0 | 0
| A2-188 | 与变压器连接3个头200x90x12以下 | 台 |  | 2313.6659 | 892.19 | 854.67 | 22.57 | 419.3293 | 124.9066 | 0 | 0 | 0 | 0 | 0 | 0
| A2-189 | 与变压器连接3个头250x115x12.5以下 | 台 |  | 2450.1167 | 963.47 | 868.98 | 29.95 | 452.8309 | 134.8858 | 0 | 0 | 0 | 0 | 0 | 0
| A2-190 | 与断路器连接3个头100x45x5以下 | 组 |  | 2329.4983 | 571.03 | 1386.9 | 23.24 | 268.3841 | 79.9442 | 0 | 0 | 0 | 0 | 0 | 0
| A2-191 | 与断路器连接3个头150x65x7以下 | 组 |  | 2613.9141 | 731.81 | 1406.27 | 29.43 | 343.9507 | 102.4534 | 0 | 0 | 0 | 0 | 0 | 0
| A2-192 | 与断路器连接3个头200x90x12以下 | 组 |  | 3018.3367 | 963.47 | 1431.68 | 35.47 | 452.8309 | 134.8858 | 0 | 0 | 0 | 0 | 0 | 0
| A2-193 | 与断路器连接3个头250x115x12.5以下 | 组 |  | 3186.8977 | 1052.57 | 1450.61 | 41.65 | 494.7079 | 147.3598 | 0 | 0 | 0 | 0 | 0 | 0
| A2-194 | 与隔离开关连接3个头100x45x5以下 | 组 |  | 2347.28 | 535 | 1462.69 | 23.24 | 251.45 | 74.9 | 0 | 0 | 0 | 0 | 0 | 0
| A2-195 | 与隔离开关连接3个头150x65x7以下 | 组 |  | 2631.6797 | 695.77 | 1482.06 | 29.43 | 327.0119 | 97.4078 | 0 | 0 | 0 | 0 | 0 | 0
| A2-196 | 与隔离开关连接3个头200x90x12以下 | 组 |  | 3037.3742 | 928.22 | 1507.47 | 35.47 | 436.2634 | 129.9508 | 0 | 0 | 0 | 0 | 0 | 0
| A2-197 | 与隔离开关连接3个头250x115x12.5以下 | 组 |  | 3205.3073 | 1016.93 | 1526.4 | 41.65 | 477.9571 | 142.3702 | 0 | 0 | 0 | 0 | 0 | 0
| A2-198 | 共箱母线安装6-10kv铜母线900x500/3x(100x8) | 10m |  | 5543.599 | 1296.9 | 862.37 | 2593.22 | 609.543 | 181.566 | 0 | 0 | 0 | 0 | 0 | 0
| A2-199 | 共箱母线安装6-10kv铜母线1000x550/3x(100x10) | 10m |  | 5895.0718 | 1348.38 | 885.11 | 2839.07 | 633.7386 | 188.7732 | 0 | 0 | 0 | 0 | 0 | 0
| A2-200 | 共箱母线安装6-10kv铜母线1100x600/3x2(100x10) | 10m |  | 6246.6062 | 1542.42 | 924.24 | 2839.07 | 724.9374 | 215.9388 | 0 | 0 | 0 | 0 | 0 | 0
| A2-201 | 共箱母线安装6-10kv铜母线1200x650/3x3(100x10) | 10m |  | 6589.616 | 1722.6 | 977.16 | 2839.07 | 809.622 | 241.164 | 0 | 0 | 0 | 0 | 0 | 0
| A2-202 | 共箱母线安装6-10kv铝母线900x500/3x(120x10) | 10m |  | 5336.2309 | 1238.69 | 842.32 | 2499.62 | 582.1843 | 173.4166 | 0 | 0 | 0 | 0 | 0 | 0
| A2-203 | 共箱母线安装6-10kv铝母线1000x550/3x2(120x10) | 10m |  | 5684.4526 | 1320.66 | 877.12 | 2681.07 | 620.7102 | 184.8924 | 0 | 0 | 0 | 0 | 0 | 0
| A2-206 | 低压封闭式插接母线槽每相电流400Ａ以下 | 10m |  | 405.498 | 118.8 | 110.92 | 103.31 | 55.836 | 16.632 | 0 | 0 | 0 | 0 | 0 | 0
| A2-207 | 低压封闭式插接母线槽每相电流800Ａ以下 | 10m |  | 493.434 | 158.4 | 122.96 | 115.45 | 74.448 | 22.176 | 0 | 0 | 0 | 0 | 0 | 0
| A2-208 | 低压封闭式插接母线槽每相电流1250Ａ以下 | 10m |  | 620.04 | 198 | 177.75 | 123.51 | 93.06 | 27.72 | 0 | 0 | 0 | 0 | 0 | 0
| A2-209 | 低压封闭式插接母线槽每相电流2000Ａ以下 | 10m |  | 849.68 | 297 | 244.02 | 127.49 | 139.59 | 41.58 | 0 | 0 | 0 | 0 | 0 | 0
| A2-210 | 低压封闭式插接母线槽每相电流4000Ａ以下 | 10m |  | 1096.483 | 406.3 | 302.71 | 139.63 | 190.961 | 56.882 | 0 | 0 | 0 | 0 | 0 | 0
| A2-211 | 封闭母线槽进出分线箱电流100Ａ以下 | 台 |  | 72.7686 | 33.26 | 19.22 |  | 15.6322 | 4.6564 | 0 | 0 | 0 | 0 | 0 | 0
| A2-212 | 封闭母线槽进出分线箱电流300Ａ以下 | 台 |  | 100.8309 | 50.69 | 19.22 |  | 23.8243 | 7.0966 | 0 | 0 | 0 | 0 | 0 | 0
| A2-213 | 封闭母线槽进出分线箱电流600Ａ以下 | 台 |  | 112.1622 | 57.02 | 20.36 |  | 26.7994 | 7.9828 | 0 | 0 | 0 | 0 | 0 | 0
| A2-214 | 封闭母线槽进出分线箱电流1000Ａ以下 | 台 |  | 135.5208 | 71.28 | 20.76 |  | 33.5016 | 9.9792 | 0 | 0 | 0 | 0 | 0 | 0
| A2-236 | 控制屏 | 台 |  | 490.987 | 187.7 | 115.4 | 73.39 | 88.219 | 26.278 | 0 | 0 | 0 | 0 | 0 | 0
| A2-237 | 继电信号屏 | 台 |  | 565.9167 | 230.47 | 121.47 | 73.39 | 108.3209 | 32.2658 | 0 | 0 | 0 | 0 | 0 | 0
| A2-238 | 模拟屏宽1m以内 | 台 |  | 1084.704 | 455.4 | 189.96 | 161.55 | 214.038 | 63.756 | 0 | 0 | 0 | 0 | 0 | 0
| A2-239 | 模拟屏宽2m以内 | 台 |  | 1722.6204 | 728.64 | 309.55 | 239.96 | 342.4608 | 102.0096 | 0 | 0 | 0 | 0 | 0 | 0
| A2-240 | 配电电源屏低压开关柜 | 台 |  | 488.6491 | 187.31 | 113.69 | 73.39 | 88.0357 | 26.2234 | 0 | 0 | 0 | 0 | 0 | 0
| A2-255 | 直流馈电屏 | 台 |  | 320.4118 | 160.38 | 26.77 | 35.43 | 75.3786 | 22.4532 | 0 | 0 | 0 | 0 | 0 | 0
| A2-254 | 蓄电池屏 | 台 |  | 583.3781 | 296.21 | 57.66 | 48.82 | 139.2187 | 41.4694 | 0 | 0 | 0 | 0 | 0 | 0
| A2-262 | 成套配电箱配线 | 台 | 1
| A2-263 | 成套配电箱安装悬挂嵌入式半周长0.5m | 台 |  | 121.994 | 59.4 | 26.36 |  | 27.918 | 8.316 | 0 | 0 | 0 | 0 | 0 | 0
| A2-264 | 成套配电箱安装悬挂嵌入式半周长1.0m | 台 |  | 144.3608 | 71.28 | 29.6 |  | 33.5016 | 9.9792 | 0 | 0 | 0 | 0 | 0 | 0
| A2-265 | 成套配电箱安装悬挂嵌入式半周长1.5m | 台 |  | 178.6088 | 91.08 | 31.97 |  | 42.8076 | 12.7512 | 0 | 0 | 0 | 0 | 0 | 0
| A2-266 | 成套配电箱安装悬挂嵌入式半周长2.5m | 台 |  | 223.5568 | 110.88 | 34.79 | 10.25 | 52.1136 | 15.5232 | 0 | 0 | 0 | 0 | 0 | 0
| A2-267 | 自动空气开关DZ装置式 | 个 |  | 73.186 | 39.6 | 9.43 |  | 18.612 | 5.544 | 0 | 0 | 0 | 0 | 0 | 0
| A2-268 | 自动空气开关DW万能式 | 个 |  | 219.4402 | 116.82 | 21.11 | 10.25 | 54.9054 | 16.3548 | 0 | 0 | 0 | 0 | 0 | 0
| A2-269 | 空气开关160A | 个 | 1
| A2-270 | 刀型开关操作机构式 | 个 |  | 135.112 | 79.2 | 7.6 |  | 37.224 | 11.088 | 0 | 0 | 0 | 0 | 0 | 0
| A2-271 | 刀型开关带熔断器式 | 个 |  | 102.7643 | 56.63 | 11.59 |  | 26.6161 | 7.9282 | 0 | 0 | 0 | 0 | 0 | 0
| A2-284 | 熔断器管式 | 个 |  | 51.2892 | 27.72 | 6.66 |  | 13.0284 | 3.8808 | 0 | 0 | 0 | 0 | 0 | 0
| A2-307 | 测量表计 | 个 |  | 91.8142 | 18.22 | 62.48 |  | 8.5634 | 2.5508 | 0 | 0 | 0 | 0 | 0 | 0
| A2-306 | 水位电气信号装置液位式 | 套 |  | 410.2706 | 152.46 | 159.97 | 4.84 | 71.6562 | 21.3444 | 0 | 0 | 0 | 0 | 0 | 0
| A2-312 | 辅助电压互感器 | 个 |  | 56.4486 | 33.26 | 2.9 |  | 15.6322 | 4.6564 | 0 | 0 | 0 | 0 | 0 | 0
| A2-309 | 电磁锁 | 个 |  | 50.5795 | 24.95 | 10.41 |  | 11.7265 | 3.493 | 0 | 0 | 0 | 0 | 0 | 0
| A2-354 | 穿通板制作安装电木板或环氧树脂板 | 块 |  | 385.441 | 148.1 | 124.45 | 22.55 | 69.607 | 20.734 | 0 | 0 | 0 | 0 | 0 | 0
| A2-356 | 基础槽钢角钢安装槽钢 | 10m |  | 207.9717 | 81.97 | 49.35 | 26.65 | 38.5259 | 11.4758 | 0 | 0 | 0 | 0 | 0 | 0
| A2-358 | 一般铁构件制作 | 100kg |  | 895.0048 | 427.68 | 116.02 | 90.42 | 201.0096 | 59.8752 | 0 | 0 | 0 | 0 | 0 | 0
| A2-359 | 一般铁构件安装 | 100kg |  | 538.3839 | 277.99 | 20.82 | 70 | 130.6553 | 38.9186 | 0 | 0 | 0 | 0 | 0 | 0
| A2-360 | 轻型铁构件制作 | 100kg |  | 1139.4269 | 545.29 | 110.64 | 150.87 | 256.2863 | 76.3406 | 0 | 0 | 0 | 0 | 0 | 0
| A2-361 | 轻型铁构件安装 | 100kg |  | 624.1552 | 324.32 | 19.99 | 82.01 | 152.4304 | 45.4048 | 0 | 0 | 0 | 0 | 0 | 0
| A2-362 | 箱盒制作 | 100kg |  | 1860.228 | 910.8 | 166.6 | 227.24 | 428.076 | 127.512 | 0 | 0 | 0 | 0 | 0 | 0
| A2-363 | 网门保护网制作安装 | m2 |  | 198.9473 | 85.93 | 36.4 | 24.2 | 40.3871 | 12.0302 | 0 | 0 | 0 | 0 | 0 | 0
| A2-364 | 二次喷漆 | m2 |  | 79.3711 | 28.51 | 17.87 | 15.6 | 13.3997 | 3.9914 | 0 | 0 | 0 | 0 | 0 | 0
| A2-838 | 发电机调相机系统调试500功率:KW以下 | 系统 |  | 6989.608 | 3073.8 | 50.62 | 1990.17 | 1444.686 | 430.332 | 0 | 0 | 0 | 0 | 0 | 0
| A2-839 | 发电机调相机系统调试1500功率:KW以下 | 系统 |  | 9919.324 | 4145.4 | 68.27 | 3176.96 | 1948.338 | 580.356 | 0 | 0 | 0 | 0 | 0 | 0
| A2-840 | 发电机调相机系统调试3000功率:KW以下 | 系统 |  | 14362.314 | 5837.4 | 96.13 | 4867.97 | 2743.578 | 817.236 | 0 | 0 | 0 | 0 | 0 | 0
| A2-841 | 发电机调相机系统调试12000功率:KW以下 | 系统 |  | 19938.1 | 8601 | 141.64 | 5948.85 | 4042.47 | 1204.14 | 0 | 0 | 0 | 0 | 0 | 0
| A2-842 | 发电机调相机系统调试25000功率:KW以下 | 系统 |  | 22967.654 | 9785.4 | 161.15 | 7052.01 | 4599.138 | 1369.956 | 0 | 0 | 0 | 0 | 0 | 0
| A2-843 | 电力变压器系统调试10kW以下变压器容量560KWA以下 | 系统 | 0 | 2494.086 | 1071.6 | 17.65 | 751.16 | 503.652 | 150.024 | 0 | 0 | 0 | 0 | 0 | 0
| A2-844 | 电力变压器系统调试10kW以下变压器容量2000KWA以下 | 系统 |  | 5460.692 | 2425.2 | 39.94 | 1516.18 | 1139.844 | 339.528 | 0 | 0 | 0 | 0 | 0 | 0
| A2-845 | 电力变压器系统调试10kW以下变压器容量4000KWA以下 | 系统 |  | 6282.594 | 2594.4 | 42.73 | 2062.88 | 1219.368 | 363.216 | 0 | 0 | 0 | 0 | 0 | 0
| A2-846 | 电力变压器系统调试10kW以下变压器容量8000KWA以下 | 系统 |  | 7506.03 | 2961 | 48.76 | 2690.06 | 1391.67 | 414.54 | 0 | 0 | 0 | 0 | 0 | 0
| A2-847 | 电力变压器系统调试10kW以下变压器容量20000KWA以下 | 系统 |  | 9839.416 | 4032.6 | 66.41 | 3280.52 | 1895.322 | 564.564 | 0 | 0 | 0 | 0 | 0 | 0
| A2-848 | 电力变压器系统调试10kW以下变压器容量40000KWA以下 | 系统 |  | 11741.184 | 4850.4 | 79.88 | 3852.16 | 2279.688 | 679.056 | 0 | 0 | 0 | 0 | 0 | 0
| A2-849 | 送配电装置系统调试1kW以下交流供电 | 系统 | 0 | 553.26 | 282 | 4.64 | 94.6 | 132.54 | 39.48 | 0 | 0 | 0 | 0 | 0 | 0
| A2-850 | 送配电装置系统调试10kW以下交流供电负荷隔离开关 | 系统 |  | 1520.1 | 705 | 11.61 | 373.44 | 331.35 | 98.7 | 0 | 0 | 0 | 0 | 0 | 0
| A2-851 | 送配电装置系统调试10kW以下交流供电断路器 | 系统 | 0 | 2581.41 | 1128 | 18.58 | 746.75 | 530.16 | 157.92 | 0 | 0 | 0 | 0 | 0 | 0
| A2-851 | 保护装置系统调试10kW真空断路器 | 系统 |  | 3355.833 | 1466.4 | 24.154 | 970.775 | 689.208 | 205.296 | 0 | 0 | 0 | 0 | 0 | 0
| A2-853 | 送配电装置系统调试直流供电500V以下 | 系统 |  | 501.046 | 225.6 | 3.72 | 134.11 | 106.032 | 31.584 | 0 | 0 | 0 | 0 | 0 | 0
| A2-863 | 自动投入装置调试电源自投装置 | 系统 |  | 983.958 | 394.8 | 6.5 | 341.83 | 185.556 | 55.272 | 0 | 0 | 0 | 0 | 0 | 0
| A2-871 | 中央信号装置调试变电所 | 系统 |  | 4177.15 | 1692 | 27.86 | 1425.17 | 795.24 | 236.88 | 0 | 0 | 0 | 0 | 0 | 0
| A2-872 | 中央信号装置调试配电室 | 系统 |  | 2820.68 | 1128 | 18.58 | 986.02 | 530.16 | 157.92 | 0 | 0 | 0 | 0 | 0 | 0
| A2-873 | 中央信号装置调试直流盘监视 | 系统 |  | 1784.862 | 733.2 | 12.07 | 592.34 | 344.604 | 102.648 | 0 | 0 | 0 | 0 | 0 | 0
| A2-875 | 中央信号装置调试事故照明切换 | 台 |  | 379.292 | 169.2 | 2.79 | 104.09 | 79.524 | 23.688 | 0 | 0 | 0 | 0 | 0 | 0
| A2-880 | 母线调试1kW以下 | 段 |  | 385.172 | 169.2 | 2.79 | 109.97 | 79.524 | 23.688 | 0 | 0 | 0 | 0 | 0 | 0
| A2-881 | 母线调试10kW以下 | 段 |  | 1543.684 | 620.4 | 10.22 | 534.62 | 291.588 | 86.856 | 0 | 0 | 0 | 0 | 0 | 0
| A2-882 | 避雷器调试10kW以下 | 系统 | 0 | 847.944 | 338.4 | 5.57 | 297.55 | 159.048 | 47.376 | 0 | 0 | 0 | 0 | 0 | 0
| A2-883 | 电容器调试1kW以下 | 组 |  | 342.78 | 141 | 2.32 | 113.45 | 66.27 | 19.74 | 0 | 0 | 0 | 0 | 0 | 0
| A2-884 | 电容器调试10kW以下 | 组 |  | 829.804 | 338.4 | 5.57 | 279.41 | 159.048 | 47.376 | 0 | 0 | 0 | 0 | 0 | 0
| A2-885 | 接地装置调试独立接地装置６根以内 | 组 |  | 240.928 | 112.8 | 1.86 | 57.46 | 53.016 | 15.792 | 0 | 0 | 0 | 0 | 0 | 0
| A2-886 | 接地装置调试接地网 | 系统 |  | 602.3 | 282 | 4.64 | 143.64 | 132.54 | 39.48 | 0 | 0 | 0 | 0 | 0 | 0
| 2-972 | 绝缘油试验(每一试样) | 试样 |  | 22.486 | 9.6 | 0.19 | 6.84 | 4.512 | 1.344 | 0 | 0 | 0 | 0 | 0 | 0
| 2-973/3 | 电缆交流耐压试验 | 组 | 1
| 三 | 电缆及接地 |  | l
| A2-521 | 电缆沟挖填一般土沟 | m3 |  | 30.8959 | 19.19 |  |  | 9.0193 | 2.6866 | 0 | 0 | 0 | 0 | 0 | 0
| A2-522 | 电缆沟挖填含建筑垃圾土 | m3 | 0 | 53.4681 | 33.21 |  |  | 15.6087 | 4.6494 | 0 | 0 | 0 | 0 | 0 | 0
| A2-523 | 电缆沟挖填泥水土冻土 | m3 |  | 92.5366 | 35.06 |  | 36.09 | 16.4782 | 4.9084 | 0 | 0 | 0 | 0 | 0 | 0
| A2-525 | 开挖路面厚度150mm以下混凝土路面 | m2 |  | 92.2153 | 31.73 |  | 41.13 | 14.9131 | 4.4422 | 0 | 0 | 0 | 0 | 0 | 0
| A2-526 | 开挖路面厚度250mm以下混凝土路面 | m2 |  | 181.9494 | 74.54 |  | 61.94 | 35.0338 | 10.4356 | 0 | 0 | 0 | 0 | 0 | 0
| A2-527 | 开挖路面厚度250mm以下沥青路面 | m2 |  | 35.6454 | 22.14 |  |  | 10.4058 | 3.0996 | 0 | 0 | 0 | 0 | 0 | 0
| A2-528 | 开挖路面厚度250mm以下砂石路面 | m2 |  | 17.8227 | 11.07 |  |  | 5.2029 | 1.5498 | 0 | 0 | 0 | 0 | 0 | 0
| A2-529 | 铺砂盖砖1-2根 | 100m |  | 1379.4443 | 230.63 | 1008.13 |  | 108.3961 | 32.2882 | 0 | 0 | 0 | 0 | 0 | 0
| A2-530 | 铺砂盖砖每增加一根 | 100m |  | 510.5282 | 61.62 | 411.32 |  | 28.9614 | 8.6268 | 0 | 0 | 0 | 0 | 0 | 0
| A2-531 | 铺砂盖保护板1-2根 | 100m |  | 2341.9343 | 230.63 | 1970.62 |  | 108.3961 | 32.2882 | 0 | 0 | 0 | 0 | 0 | 0
| A2-532 | 铺砂盖保护板每增加一根 | 100m |  | 1015.2682 | 61.62 | 916.06 |  | 28.9614 | 8.6268 | 0 | 0 | 0 | 0 | 0 | 0
| A2-533 | 揭盖板长500mm以下 | 100m |  | 522.7992 | 324.72 |  |  | 152.6184 | 45.4608 | 0 | 0 | 0 | 0 | 0 | 0
| A2-534 | 揭盖板1000长mm以下 | 100m | 0.6
| A2-539 | 电缆保护管敷设管径100-150mm以下钢管 | 10m |  | 490.3355 | 222.55 | 101.28 | 30.75 | 104.5985 | 31.157 | 0 | 0 | 0 | 0 | 0 | 0
| A2-542 | 钢制槽式桥架宽＋高150mm以下 | 10m |  | 150.6604 | 75.64 | 24.06 | 4.82 | 35.5508 | 10.5896 | 0 | 0 | 0 | 0 | 0 | 0
| A2-543 | 钢制槽式桥架宽＋高400mm以下 | 10m |  | 237.2573 | 125.93 | 25.27 | 9.24 | 59.1871 | 17.6302 | 0 | 0 | 0 | 0 | 0 | 0
| A2-544 | 钢制槽式桥架宽＋高600mm以下 | 10m |  | 369.4356 | 201.96 | 27.85 | 16.43 | 94.9212 | 28.2744 | 0 | 0 | 0 | 0 | 0 | 0
| A2-545 | 钢制槽式桥架宽＋高800mm以下 | 10m |  | 510.5804 | 273.64 | 29.07 | 40.95 | 128.6108 | 38.3096 | 0 | 0 | 0 | 0 | 0 | 0
| A2-546 | 钢制槽式桥架宽＋高1000mm以下 | 10m |  | 656.2588 | 348.08 | 31.02 | 64.83 | 163.5976 | 48.7312 | 0 | 0 | 0 | 0 | 0 | 0
| A2-547 | 钢制槽式桥架宽＋高1200mm以下 | 10m |  | 789.2121 | 414.61 | 33.05 | 88.64 | 194.8667 | 58.0454 | 0 | 0 | 0 | 0 | 0 | 0
| A2-548 | 钢制槽式桥架宽＋高1500mm以下 | 10m |  | 910.5598 | 477.18 | 37.8 | 104.5 | 224.2746 | 66.8052 | 0 | 0 | 0 | 0 | 0 | 0
| A2-549 | 钢制梯式桥架宽＋高200mm以下 | 10m |  | 131.9815 | 64.15 | 23.88 | 4.82 | 30.1505 | 8.981 | 0 | 0 | 0 | 0 | 0 | 0
| A2-550 | 钢制梯式桥架宽＋高500mm以下 | 10m |  | 270.4294 | 144.54 | 26.25 | 11.47 | 67.9338 | 20.2356 | 0 | 0 | 0 | 0 | 0 | 0
| A2-551 | 钢制梯式桥架宽＋高800mm以下 | 10m |  | 412.0146 | 211.86 | 40.96 | 29.96 | 99.5742 | 29.6604 | 0 | 0 | 0 | 0 | 0 | 0
| A2-552 | 钢制梯式桥架宽＋高1000mm以下 | 10m |  | 572.9516 | 300.56 | 31.08 | 57.97 | 141.2632 | 42.0784 | 0 | 0 | 0 | 0 | 0 | 0
| A2-553 | 钢制梯式桥架宽＋高1200mm以下 | 10m |  | 667.1497 | 339.77 | 32.74 | 87.38 | 159.6919 | 47.5678 | 0 | 0 | 0 | 0 | 0 | 0
| A2-554 | 钢制梯式桥架宽＋高1500mm以下 | 10m |  | 819.1139 | 416.99 | 41.83 | 105.93 | 195.9853 | 58.3786 | 0 | 0 | 0 | 0 | 0 | 0
| A2-555 | 钢制托盘式桥架宽＋高100mm以下 | 10m |  | 74.1823 | 36.43 | 15.53 |  | 17.1221 | 5.1002 | 0 | 0 | 0 | 0 | 0 | 0
| A2-556 | 钢制托盘式桥架宽＋高150mm以下揭盖板 | 10m | 6
| A2-557 | 钢制托盘式桥架宽＋高400mm以下 | 10m |  | 225.0521 | 117.61 | 26.46 | 9.24 | 55.2767 | 16.4654 | 0 | 0 | 0 | 0 | 0 | 0
| A2-558 | 钢制托盘式桥架宽＋高600mm以下 | 10m |  | 349.0391 | 187.31 | 29.43 | 18.04 | 88.0357 | 26.2234 | 0 | 0 | 0 | 0 | 0 | 0
| A2-559 | 钢制托盘式桥架宽＋高800mm以下 | 10m |  | 469.7387 | 250.67 | 31.8 | 34.36 | 117.8149 | 35.0938 | 0 | 0 | 0 | 0 | 0 | 0
| A2-560 | 钢制托盘式桥架宽＋高1000mm以下 | 10m |  | 587.8308 | 309.28 | 36.12 | 53.77 | 145.3616 | 43.2992 | 0 | 0 | 0 | 0 | 0 | 0
| A2-561 | 钢制托盘式桥架宽＋高1200mm以下 | 10m |  | 649.1556 | 340.96 | 31.32 | 68.89 | 160.2512 | 47.7344 | 0 | 0 | 0 | 0 | 0 | 0
| A2-562 | 钢制托盘式桥架宽＋高1500mm以下 | 10m |  | 865.3022 | 453.02 | 39.04 | 96.9 | 212.9194 | 63.4228 | 0 | 0 | 0 | 0 | 0 | 0
| A2-591 | 组合式桥架基型片100片 | 100片 |  | 3548.0527 | 2191.07 | 6.3 | 14.13 | 1029.8029 | 306.7498 | 0 | 0 | 0 | 0 | 0 | 0
| A2-592 | 型钢立柱高1000mm以下 | 100kg |  | 453.4585 | 232.85 | 50.19 | 28.38 | 109.4395 | 32.599 | 0 | 0 | 0 | 0 | 0 | 0
| A2-600 | 防火堵洞处盘柜下 | 处 | 2
| A2-602 | 防火堵洞处保护管 | 处 |  | 8.5296 | 4.36 | 1.51 |  | 2.0492 | 0.6104 | 0 | 0 | 0 | 0 | 0 | 0
| A2-601 | 防火堵洞处电缆隧道 | 处 | 2
| A2-603 | 防火隔板m2 | m2 |  | 129.1984 | 55.44 | 39.94 |  | 26.0568 | 7.7616 | 0 | 0 | 0 | 0 | 0 | 0
| A2-618 | 铜芯电力电缆敷设电缆截面35mm2以下 | 100m |  | 608.6279 | 278.39 | 151.87 | 8.55 | 130.8433 | 38.9746 | 0 | 0 | 0 | 0 | 0 | 0
| A2-619 | 铜芯电力电缆敷设电缆截面70mm2以下 | 100m | 0.68
| A2-620 | 铜芯电力电缆敷设电缆截面240mm2以下 | 100m |  | 1769.5486 | 707.26 | 336.79 | 294.07 | 332.4122 | 99.0164 | 0 | 0 | 0 | 0 | 0 | 0
| A2-621 | 铜芯电力电缆敷设电缆截面400mm2以下 | 100m |  | 2959.974 | 1089.4 | 470.86 | 735.18 | 512.018 | 152.516 | 0 | 0 | 0 | 0 | 0 | 0
| A2-622 | 铜芯电力电缆敷设竖直通道电缆截面35mm2以下 | 100m |  | 2281.5348 | 1021.68 | 588.45 | 48.18 | 480.1896 | 143.0352 | 0 | 0 | 0 | 0 | 0 | 0
| A2-623 | 铜芯电力电缆敷设竖直通道电缆截面120mm2以下 | 100m |  | 4063.3552 | 1592.32 | 1287.86 | 211.86 | 748.3904 | 222.9248 | 0 | 0 | 0 | 0 | 0 | 0
| A2-624 | 铜芯电力电缆敷设竖直通道电缆截面240mm2以下 | 100m |  | 6075.581 | 2168.1 | 2002.55 | 582.39 | 1019.007 | 303.534 | 0 | 0 | 0 | 0 | 0 | 0
| A2-625 | 铜芯电力电缆敷设竖直通道电缆截面400mm2以下 | 100m |  | 8885.4574 | 3035.34 | 2782.85 | 1215.71 | 1426.6098 | 424.9476 | 0 | 0 | 0 | 0 | 0 | 0
| A2-640 | 户内热缩式电力电缆终端头1kW以下截面35mm2以下 | 个 |  | 143.7965 | 42.768 | 74.94 |  | 20.101 | 5.9875 | 0 | 0 | 0 | 0 | 0 | 0
| A2-641 | 户内热缩式电力电缆终端头1kW以下截面70mm2以下 | 个 | 2
| A2-642 | 户内热缩式电力电缆终端头1kW以下截面240mm2以下 | 个 |  | 302.9544 | 95.04 | 149.94 |  | 44.6688 | 13.3056 | 0 | 0 | 0 | 0 | 0 | 0
| A2-643 | 户内热缩式电力电缆终端头1kW以下截面400mm2以下 | 个 |  | 481.8442 | 133.056 | 267.624 |  | 62.5363 | 18.6278 | 0 | 0 | 0 | 0 | 0 | 0
| A2-644 | 户内热缩式电力电缆终端头10kW以下截面35mm2以下 | 个 |  | 173.4979 | 52.272 | 89.34 |  | 24.5678 | 7.3181 | 0 | 0 | 0 | 0 | 0 | 0
| A2-645 | 户内热缩式电力电缆终端头10kW以下截面120mm2以下 | 个 |  | 262.6142 | 80.784 | 132.552 |  | 37.9685 | 11.3098 | 0 | 0 | 0 | 0 | 0 | 0
| A2-646 | 户内热缩式电力电缆终端头10kW以下截面240mm2以下 | 个 |  | 352.7198 | 104.544 | 184.404 |  | 49.1357 | 14.6362 | 0 | 0 | 0 | 0 | 0 | 0
| A2-647 | 户内热缩式电力电缆终端头10kW以下截面400mm2以下 | 个 |  | 538.3457 | 149.688 | 297.348 |  | 70.3534 | 20.9563 | 0 | 0 | 0 | 0 | 0 | 0
| A2-648 | 户外电力电缆终端头10kW以下热缩式截面35mm2以下 | 个 |  | 268.1587 | 123.552 | 69.24 |  | 58.0694 | 17.2973 | 0 | 0 | 0 | 0 | 0 | 0
| A2-649 | 户外电力电缆终端头10kW以下热缩式截面120mm2以下 | 个 |  | 401.0722 | 181.056 | 109.572 |  | 85.0963 | 25.3478 | 0 | 0 | 0 | 0 | 0 | 0
| A2-650 | 户外电力电缆终端头10kW以下热缩式截面240mm2以下 | 个 |  | 514.1394 | 219.54 | 160.68 |  | 103.1838 | 30.7356 | 0 | 0 | 0 | 0 | 0 | 0
| A2-651 | 户外电力电缆终端头10kW以下热缩式截面400mm2以下 | 个 |  | 729.4032 | 285.12 | 270.36 |  | 134.0064 | 39.9168 | 0 | 0 | 0 | 0 | 0 | 0
| A2-664 | 热缩式电力电缆中间头1kW以下截面35mm2以下 | 个 |  | 180.1807 | 64.152 | 76.896 |  | 30.1514 | 8.9813 | 0 | 0 | 0 | 0 | 0 | 0
| A2-665 | 热缩式电力电缆中间头1kW以下截面120mm2以下 | 个 |  | 293.1137 | 101.688 | 129.396 |  | 47.7934 | 14.2363 | 0 | 0 | 0 | 0 | 0 | 0
| A2-666 | 热缩式电力电缆中间头1kW以下截面240mm2以下 | 个 |  | 399.1716 | 131.16 | 188.004 |  | 61.6452 | 18.3624 | 0 | 0 | 0 | 0 | 0 | 0
| A2-667 | 热缩式电力电缆中间头1kW以下截面400mm2以下 | 个 |  | 622.2655 | 183.432 | 326.94 |  | 86.213 | 25.6805 | 0 | 0 | 0 | 0 | 0 | 0
| A2-668 | 热缩式电力电缆中间头10kW以下截面35mm2以下 | 个 |  | 238.6912 | 79.356 | 110.928 |  | 37.2973 | 11.1098 | 0 | 0 | 0 | 0 | 0 | 0
| A2-669 | 热缩式电力电缆中间头10kW以下截面120mm2以下 | 个 |  | 376.0484 | 122.604 | 178.656 |  | 57.6239 | 17.1646 | 0 | 0 | 0 | 0 | 0 | 0
| A2-670 | 热缩式电力电缆中间头10kW以下截面240mm2以下 | 个 |  | 507.337 | 156.336 | 255.636 |  | 73.4779 | 21.887 | 0 | 0 | 0 | 0 | 0 | 0
| A2-671 | 热缩式电力电缆中间头10kW以下截面400mm2以下 | 个 |  | 763.0459 | 219.072 | 410.34 |  | 102.9638 | 30.6701 | 0 | 0 | 0 | 0 | 0 | 0
| A2-672 | 控制电缆敷设电缆6芯以下 | 100m |  | 321.2314 | 164.74 | 56 |  | 77.4278 | 23.0636 | 0 | 0 | 0 | 0 | 0 | 0
| A2-673 | 控制电缆敷设电缆14芯以下 | 100m |  | 362.6795 | 182.95 | 60.12 | 8.01 | 85.9865 | 25.613 | 0 | 0 | 0 | 0 | 0 | 0
| A2-674 | 控制电缆敷设电缆24芯以下 | 100m |  | 378.3926 | 191.66 | 61.81 | 8.01 | 90.0802 | 26.8324 | 0 | 0 | 0 | 0 | 0 | 0
| A2-677 | 控制电缆敷设竖直通道电缆14芯以下 | 100m |  | 1235.4954 | 481.14 | 452.85 | 8.01 | 226.1358 | 67.3596 | 0 | 0 | 0 | 0 | 0 | 0
| A2-678 | 控制电缆敷设竖直通道电缆37芯以下 | 100m |  | 1630.3663 | 729.83 | 447.33 | 8.01 | 343.0201 | 102.1762 | 0 | 0 | 0 | 0 | 0 | 0
| A2-680 | 控制电缆头终端头6芯以下 | 个 |  | 72.4079 | 24.708 | 32.628 |  | 11.6128 | 3.4591 | 0 | 0 | 0 | 0 | 0 | 0
| A2-681 | 控制电缆头终端头14芯以下 | 个 |  | 109.7048 | 39.444 | 46.2 |  | 18.5387 | 5.5222 | 0 | 0 | 0 | 0 | 0 | 0
| A2-682 | 控制电缆头终端头24芯以下 | 个 |  | 145.4225 | 54.168 | 58.212 |  | 25.459 | 7.5835 | 0 | 0 | 0 | 0 | 0 | 0
| A2-683 | 控制电缆头终端头37芯以下 | 个 |  | 186.0337 | 69.852 | 73.572 |  | 32.8304 | 9.7793 | 0 | 0 | 0 | 0 | 0 | 0
| A2-685 | 控制电缆头中间接头14芯以下 | 个 |  | 173.6267 | 36.588 | 114.72 |  | 17.1964 | 5.1223 | 0 | 0 | 0 | 0 | 0 | 0
| A2-686 | 控制电缆头中间接头37芯以下 | 个 |  | 368.4629 | 67.008 | 260.58 |  | 31.4938 | 9.3811 | 0 | 0 | 0 | 0 | 0 | 0
| A2-690 | 接地极板制作安装角钢接地极普通土 | 根 |  | 52.2361 | 19.01 | 3.18 | 18.45 | 8.9347 | 2.6614 | 0 | 0 | 0 | 0 | 0 | 0
| A2-691 | 接地极板制作安装角钢接地极坚土 | 根 |  | 55.4239 | 20.99 | 3.18 | 18.45 | 9.8653 | 2.9386 | 0 | 0 | 0 | 0 | 0 | 0
| A2-692 | 接地极板制作安装园钢接地极普通土 | 根 |  | 42.7184 | 15.44 | 1.76 | 16.1 | 7.2568 | 2.1616 | 0 | 0 | 0 | 0 | 0 | 0
| A2-693 | 接地极板制作安装园钢接地极坚土 | 根 |  | 55.4696 | 23.36 | 1.76 | 16.1 | 10.9792 | 3.2704 | 0 | 0 | 0 | 0 | 0 | 0
| A2-696 | 户内接地母线敷户内接地母线敷设 | 10m |  | 117.1425 | 54.25 | 18.46 | 11.34 | 25.4975 | 7.595 | 0 | 0 | 0 | 0 | 0 | 0
| A2-697 | 户外接地母线敷设截面200mm2以内 | 10m |  | 200.1158 | 120.78 | 1.56 | 4.1 | 56.7666 | 16.9092 | 0 | 0 | 0 | 0 | 0 | 0
| A2-698 | 户外接地母线敷设截面600mm2以内 | 10m |  | 283.517 | 168.7 | 2.62 | 9.29 | 79.289 | 23.618 | 0 | 0 | 0 | 0 | 0 | 0
| A2-699 | 铜接地绞线敷设截面150mm2以内 | 10m |  | 258.1728 | 150.48 | 15.9 |  | 70.7256 | 21.0672 | 0 | 0 | 0 | 0 | 0 | 0
| A2-700 | 铜接地绞线敷设截面250mm2以内 | 10m |  | 275.7018 | 160.38 | 17.49 |  | 75.3786 | 22.4532 | 0 | 0 | 0 | 0 | 0 | 0
| A2-701 | 接地跨接线10处 | 10处 |  | 158.8556 | 43.96 | 67.58 | 20.5 | 20.6612 | 6.1544 | 0 | 0 | 0 | 0 | 0 | 0
| A2-702 | 构架接地 | 处 |  | 210.4028 | 91.48 | 55.88 | 7.24 | 42.9956 | 12.8072 | 0 | 0 | 0 | 0 | 0 | 0
| A2-745 | 避雷引下线敷设沿建筑构筑物引下 | 10m |  | 113.2075 | 44.75 | 15.47 | 25.69 | 21.0325 | 6.265 | 0 | 0 | 0 | 0 | 0 | 0
| A2-973 | 绝缘子套管绝缘油电缆试验电缆试验故障点测试点 | 点 |  | 1791.025 | 775.5 | 12.77 | 529.7 | 364.485 | 108.57 | 0 | 0 | 0 | 0 | 0 | 0
| A2-974 | 绝缘子套管绝缘油电缆试验电缆试验泄漏试验根次 | 根次 |  | 93.8442 | 37.22 | 0.61 | 33.31 | 17.4934 | 5.2108 | 0 | 0 | 0 | 0 | 0 | 0
| A2-1013 | 钢管敷设砖混凝土结构暗配钢管口径50mm以内 | 100m |  | 1234.1304 | 629.64 | 152.91 | 67.5 | 295.9308 | 88.1496 | 0 | 0 | 0 | 0 | 0 | 0
| A2-1014 | 钢管敷设砖混凝土结构暗配钢管口径70mm以内 | 100m |  | 1763.0777 | 913.57 | 203.4 | 88.83 | 429.3779 | 127.8998 | 0 | 0 | 0 | 0 | 0 | 0
| A2-1015 | 钢管敷设砖混凝土结构暗配钢管口径80mm以内 | 100m |  | 2515.7286 | 1360.26 | 234.75 | 90.96 | 639.3222 | 190.4364 | 0 | 0 | 0 | 0 | 0 | 0
| A2-1016 | 钢管敷设砖混凝土结构暗配钢管口径100mm以内 | 100m |  | 2762.0521 | 1444.61 | 345.27 | 90.96 | 678.9667 | 202.2454 | 0 | 0 | 0 | 0 | 0 | 0
| A2-1017 | 钢管敷设砖混凝土结构暗配钢管口径125mm以内 | 100m |  | 3022.8215 | 1589.15 | 255.99 | 208.3 | 746.9005 | 222.481 | 0 | 0 | 0 | 0 | 0 | 0
| A2-1018 | 钢管敷设砖混凝土结构暗配钢管公称口径150mm以内 | 100m |  | 3254.0538 | 1684.58 | 300.44 | 241.44 | 791.7526 | 235.8412 | 0 | 0 | 0 | 0 | 0 | 0
| A2-1102 | 砖混凝土结构暗配硬质聚氯乙烯管口径50mm以内 | 100m |  | 658.8527 | 369.07 | 6.11 | 58.54 | 173.4629 | 51.6698 | 0 | 0 | 0 | 0 | 0 | 0
| A2-1103 | 砖混凝土结构暗配硬质聚氯乙烯管口径70mm以内 | 100m |  | 800.8978 | 456.98 | 6.62 | 58.54 | 214.7806 | 63.9772 | 0 | 0 | 0 | 0 | 0 | 0
| A2-1104 | 砖混凝土结构暗配硬质聚氯乙烯管口径80mm以内 | 100m |  | 982.6924 | 569.84 | 6.71 | 58.54 | 267.8248 | 79.7776 | 0 | 0 | 0 | 0 | 0 | 0
| A2-1105 | 砖混凝土结构暗配硬质聚氯乙烯管口径100mm以内 | 100m |  | 1038.9809 | 604.69 | 6.89 | 58.54 | 284.2043 | 84.6566 | 0 | 0 | 0 | 0 | 0 | 0
| A2-1345 | 钢索架设直径6mm以内圆钢 | 100m |  | 219.773 | 109.3 | 43.8 |  | 51.371 | 15.302 | 0 | 0 | 0 | 0 | 0 | 0
| A2-1346 | 钢索架设直径9mm以内圆钢 | 100m |  | 263.024 | 118.4 | 72.4 |  | 55.648 | 16.576 | 0 | 0 | 0 | 0 | 0 | 0
| A2-1347 | 钢索架设直径6mm以内钢丝绳 | 100m |  | 169.939 | 68.9 | 59.01 |  | 32.383 | 9.646 | 0 | 0 | 0 | 0 | 0 | 0
| A2-1348 | 钢索架设直径9mm以内钢丝绳 | 100m |  | 210.1361 | 78.01 | 84.54 |  | 36.6647 | 10.9214 | 0 | 0 | 0 | 0 | 0 | 0
| A2-1349 | 母线拉紧装置母线截面500mm2以内 | 10套 |  | 996.228 | 217.8 | 603.79 | 41.78 | 102.366 | 30.492 | 0 | 0 | 0 | 0 | 0 | 0
| A2-1350 | 母线拉紧装置母线截面1200mm2以内 | 10套 |  | 1446.5576 | 281.16 | 952.11 | 41.78 | 132.1452 | 39.3624 | 0 | 0 | 0 | 0 | 0 | 0
| A2-1351 | 钢索拉紧装置花兰螺栓直径12mm | 10套 |  | 1023.4558 | 278.78 | 574.62 |  | 131.0266 | 39.0292 | 0 | 0 | 0 | 0 | 0 | 0
| A2-1352 | 钢索拉紧装置花兰螺栓直径16mm | 10套 |  | 1133.2208 | 328.28 | 604.69 |  | 154.2916 | 45.9592 | 0 | 0 | 0 | 0 | 0 | 0
| A2-1353 | 钢索拉紧装置花兰螺栓直径20mm | 10套 |  | 1284.2405 | 371.05 | 686.85 |  | 174.3935 | 51.947 | 0 | 0 | 0 | 0 | 0 | 0
|  | 小 计 |  | h
|  | 高层建筑增加费9层以下30m | 项 |  | 0 | 0 |  | 0 | 0 | 0 | 0 | 0 | 0 | 0 | 0 | 0
|  | 高层建筑增加费12层以下40m | 项 |  | 0 | 0 |  | 0 | 0 | 0 | 0 | 0 | 0 | 0 | 0 | 0
|  | 高层建筑增加费15层以下50m | 项 |  | 0 | 0 |  | 0 | 0 | 0 | 0 | 0 | 0 | 0 | 0 | 0
|  | 高层建筑增加费18层以下60m | 项 |  | 0 | 0 |  | 0 | 0 | 0 | 0 | 0 | 0 | 0 | 0 | 0
|  | 高层建筑增加费21层以下70m | 项 |  | 0 | 0 |  | 0 | 0 | 0 | 0 | 0 | 0 | 0 | 0 | 0
|  | 高层建筑增加费24层以下80m | 项 |  | 0 | 0 |  | 0 | 0 | 0 | 0 | 0 | 0 | 0 | 0 | 0
|  | 脚手架搭拆费 | 项 |  | 0 | 0 |  | 0 | 0 | 0 | 0 | 0 | 0 | 0 | 0 | 0
|  | 小 计 | [8 empty] | 0 | 0 | 0 | 0 | 0 | 0
|  | 一类工程 |  | 1
|  | 二类工程 | [8 empty] | 0 | 0 | 0 | 0 | 0 | 0
合 计

## 预算表 (拆除)
分部分项工程量计价表
建设单位： |  | 南通工贸技师学院
工程名称： |  | 食堂低压配电增容工程 |  |  | （拆除部分）
序 | 定额编号 | 子目名称 | 单位 | 工程量 | 综合单价 | 综 合 单 价 组 成 (元) |  |  |  |  | 合价 | 合 价 组 成 （元）
号 |  |  |  |  | (元) | 人工费 | 材料费 | 机械费 | 管理费 | 利润 | (元) | 人工费 | 材料费 | 机械费 | 管理费 | 利润
| 一 | 线路工程 |  | x
| A2-753 | 工地人力运输平均运距200m以内 | 10t·km |  | 6536.2619 | 4059.79 |  |  | 1908.1013 | 568.3706 | 0 | 0 | 0 | 0 | 0 | 0
| A2-754 | 工地人力运输平均运距200m以上 | 10t·km |  | 5147.653 | 3197.3 |  |  | 1502.731 | 447.622 | 0 | 0 | 0 | 0 | 0 | 0
| A2-755 | 工地汽车运输装卸10t | 10t |  | 801.4496 | 221.36 | 49.53 | 395.53 | 104.0392 | 30.9904 | 0 | 0 | 0 | 0 | 0 | 0
| A2-756 | 工地汽车运输10t.km | 10t·km |  | 31.9668 | 11.88 |  | 12.84 | 5.5836 | 1.6632 | 0 | 0 | 0 | 0 | 0 | 0
| A2-822 | 导线跨越电力公路通讯线 | 100m | 0 | 817.4747 | 349.27 | 218.77 | 36.38 | 164.1569 | 48.8978 | 0 | 0 | 0 | 0 | 0 | 0
| A2-823 | 导线跨越铁路 | 100m |  | 1102.8746 | 449.86 | 313.12 | 65.48 | 211.4342 | 62.9804 | 0 | 0 | 0 | 0 | 0 | 0
| A2-824 | 导线跨越河流 | 100m |  | 567.5889 | 327.49 | 30.98 | 9.35 | 153.9203 | 45.8486 | 0 | 0 | 0 | 0 | 0 | 0
|  | 小 计（1） |  | xj | [6 empty] | 0 | 0 | 0 | 0 | 0 | 0
| A2-765 | 拉盘 | 块 |  | 14.0231 | 8.71 |  |  | 4.0937 | 1.2194 | 0 | 0 | 0 | 0 | 0 | 0
| A2-770 | 电杆组立混凝土杆9m以内 | 根 |  | 81.8882 | 37.62 | 3.59 | 17.73 | 17.6814 | 5.2668 | 0 | 0 | 0 | 0 | 0 | 0
| A2-771 | 电杆组立混凝土杆11m以内 | 根 |  | 106.1187 | 52.67 | 3.59 | 17.73 | 24.7549 | 7.3738 | 0 | 0 | 0 | 0 | 0 | 0
| A2-772 | 电杆组立混凝土杆13m以内 | 根 |  | 151.3264 | 75.24 | 3.59 | 26.6 | 35.3628 | 10.5336 | 0 | 0 | 0 | 0 | 0 | 0
| A2-773 | 电杆组立混凝土杆15m以内 | 根 |  | 198.4994 | 104.54 | 3.59 | 26.6 | 49.1338 | 14.6356 | 0 | 0 | 0 | 0 | 0 | 0
| A2-787 | 电杆组立钢圈焊接1个焊口 | 个 |  | 99.6531 | 48.71 | 21.23 |  | 22.8937 | 6.8194 | 0 | 0 | 0 | 0 | 0 | 0
| A2-788 | 10kV以下横担铁木横担单根 | 组 |  | 24.3327 | 13.07 | 3.29 |  | 6.1429 | 1.8298 | 0 | 0 | 0 | 0 | 0 | 0
| A2-789 | 10kV以下横担铁木横担双根 | 组 |  | 37.6599 | 20.59 | 4.51 |  | 9.6773 | 2.8826 | 0 | 0 | 0 | 0 | 0 | 0
| A2-790 | 10kV以下横担瓷横担直线杆 | 组 |  | 14.3231 | 8.71 | 0.3 |  | 4.0937 | 1.2194 | 0 | 0 | 0 | 0 | 0 | 0
| A2-791 | 10kV以下横担瓷横担承力杆 | 组 |  | 28.3462 | 17.42 | 0.3 |  | 8.1874 | 2.4388 | 0 | 0 | 0 | 0 | 0 | 0
| A2-793 | 1kV以下横担四线单根 | 组 |  | 20.5009 | 10.69 | 3.29 |  | 5.0243 | 1.4966 | 0 | 0 | 0 | 0 | 0 | 0
| A2-794 | 1kV以下横担四线双根 | 组 |  | 34.4883 | 17.03 | 7.07 |  | 8.0041 | 2.3842 | 0 | 0 | 0 | 0 | 0 | 0
| A2-795 | 1kV以下横担六线单根 | 组 |  | 24.9606 | 13.46 | 3.29 |  | 6.3262 | 1.8844 | 0 | 0 | 0 | 0 | 0 | 0
| A2-797 | 1kV以下横担瓷横担 | 组 |  | 12.4072 | 7.52 | 0.3 |  | 3.5344 | 1.0528 | 0 | 0 | 0 | 0 | 0 | 0
| A2-799 | 进户线横担一端埋设式四线 | 根 |  | 32.7265 | 14.65 | 9.14 |  | 6.8855 | 2.051 | 0 | 0 | 0 | 0 | 0 | 0
| A2-798 | 进户线横担一端埋设式二线 | 根 |  | 15.845 | 9.5 | 0.55 |  | 4.465 | 1.33 | 0 | 0 | 0 | 0 | 0 | 0
| A2-801 | 进户线横担两端埋设式二线 | 根 |  | 21.8827 | 13.07 | 0.84 |  | 6.1429 | 1.8298 | 0 | 0 | 0 | 0 | 0 | 0
| A2-802 | 进户线横担两端埋设式四线 | 根 |  | 57.2965 | 14.65 | 33.71 |  | 6.8855 | 2.051 | 0 | 0 | 0 | 0 | 0 | 0
| A2-804 | 拉线制作安装普通拉线截面35mm2以内 | 根 |  | 31.0102 | 17.82 | 2.32 |  | 8.3754 | 2.4948 | 0 | 0 | 0 | 0 | 0 | 0
| A2-805 | 拉线制作安装普通拉线截面70mm2以内 | 根 |  | 38.0058 | 21.78 | 2.94 |  | 10.2366 | 3.0492 | 0 | 0 | 0 | 0 | 0 | 0
| A2-806 | 拉线制作安装普通拉线截面120mm2以内 | 根 |  | 45.4954 | 26.14 | 3.41 |  | 12.2858 | 3.6596 | 0 | 0 | 0 | 0 | 0 | 0
| A2-807 | 拉线制作安装 水平及弓形拉线截面35mm2以内 | 根 |  | 67.3479 | 40.39 | 2.32 |  | 18.9833 | 5.6546 | 0 | 0 | 0 | 0 | 0 | 0
| A2-808 | 拉线制作安装 水平及弓形拉线截面70mm2以内 | 根 |  | 89.6546 | 53.86 | 2.94 |  | 25.3142 | 7.5404 | 0 | 0 | 0 | 0 | 0 | 0
| A2-809 | 拉线制作安装 水平及弓形拉线截面120mm2以内 | 根 |  | 99.044 | 59.4 | 3.41 |  | 27.918 | 8.316 | 0 | 0 | 0 | 0 | 0 | 0
| A2-810 | 导线架设裸铝绞线截面35mm2以下 | 1000m |  | 395.5005 | 173.05 | 85.78 | 31.11 | 81.3335 | 24.227 | 0 | 0 | 0 | 0 | 0 | 0
| A2-811 | 导线架设裸铝绞线截面95mm2以下 | 1000m |  | 751.5479 | 337.39 | 162.71 | 45.64 | 158.5733 | 47.2346 | 0 | 0 | 0 | 0 | 0 | 0
| A2-812 | 导线架设裸铝绞线截面150mm2以下 | 1000m |  | 1110.8042 | 532.22 | 199.2 | 54.73 | 250.1434 | 74.5108 | 0 | 0 | 0 | 0 | 0 | 0
| A2-813 | 导线架设裸铝绞线截面240mm2以下 | 1000m |  | 1605.5478 | 753.98 | 328.71 | 62.93 | 354.3706 | 105.5572 | 0 | 0 | 0 | 0 | 0 | 0
| A2-814 | 导线架设钢芯铝绞线截面35mm2以下 | 1000m |  | 430.4907 | 190.87 | 92.08 | 31.11 | 89.7089 | 26.7218 | 0 | 0 | 0 | 0 | 0 | 0
| A2-815 | 导线架设钢芯铝绞线截面95mm2以下 | 1000m |  | 862.7354 | 382.14 | 201.85 | 45.64 | 179.6058 | 53.4996 | 0 | 0 | 0 | 0 | 0 | 0
| A2-816 | 导线架设钢芯铝绞线截面150mm2以下 | 1000m |  | 1274.7738 | 576.58 | 291.75 | 54.73 | 270.9926 | 80.7212 | 0 | 0 | 0 | 0 | 0 | 0
| A2-817 | 导线架设钢芯铝绞线截面240mm2以下 | 1000m |  | 1720.3009 | 842.69 | 300.64 | 62.93 | 396.0643 | 117.9766 | 0 | 0 | 0 | 0 | 0 | 0
| A2-818 | 导线架设绝缘铝绞线截面35mm2以下 | 1000m |  | 437.2107 | 190.87 | 98.8 | 31.11 | 89.7089 | 26.7218 | 0 | 0 | 0 | 0 | 0 | 0
| A2-819 | 导线架设绝缘铝绞线截面95mm2以下 | 1000m |  | 852.1614 | 381.74 | 191.92 | 45.64 | 179.4178 | 53.4436 | 0 | 0 | 0 | 0 | 0 | 0
| A2-820 | 导线架设绝缘铝绞线截面150mm2以下 | 1000m |  | 1244.7638 | 576.58 | 261.74 | 54.73 | 270.9926 | 80.7212 | 0 | 0 | 0 | 0 | 0 | 0
| A2-821 | 导线架设绝缘铝绞线截面240mm2以下 | 1000m |  | 2064.5809 | 842.69 | 644.92 | 62.93 | 396.0643 | 117.9766 | 0 | 0 | 0 | 0 | 0 | 0
| A2-825 | 进户线截面35mm2以内 | 100m |  | 112.5745 | 34.45 | 57.11 |  | 16.1915 | 4.823 | 0 | 0 | 0 | 0 | 0 | 0
| A2-826 | 进户线截面95mm2以内 | 100m |  | 211.7652 | 67.32 | 103.38 |  | 31.6404 | 9.4248 | 0 | 0 | 0 | 0 | 0 | 0
| A2-827 | 进户线截面150mm2以内 | 100m |  | 306.3572 | 106.52 | 134.86 |  | 50.0644 | 14.9128 | 0 | 0 | 0 | 0 | 0 | 0
| A2-828 | 进户线截面240mm2以内 | 100m |  | 573.0368 | 150.88 | 330.12 |  | 70.9136 | 21.1232 | 0 | 0 | 0 | 0 | 0 | 0
| A2-829 | 杆上变配电设备变压器容量50kW.A以下 | 台 |  | 696.9869 | 248.29 | 75.59 | 221.65 | 116.6963 | 34.7606 | 0 | 0 | 0 | 0 | 0 | 0
| A2-830 | 杆上变配电设备变压器容量100kW.A以下 | 台 |  | 772.7463 | 293.83 | 78.03 | 221.65 | 138.1001 | 41.1362 | 0 | 0 | 0 | 0 | 0 | 0
| A2-831 | 杆上变配电设备变压器容量180kW.A以下 | 台 |  | 920.4594 | 382.54 | 82.92 | 221.65 | 179.7938 | 53.5556 | 0 | 0 | 0 | 0 | 0 | 0
| A2-832 | 杆上变配电设备变压器容量320kW.A以下 | 台 |  | 1076.9138 | 477.58 | 86.36 | 221.65 | 224.4626 | 66.8612 | 0 | 0 | 0 | 0 | 0 | 0
| A2-833 | 杆上变配电设备跌落式熔断器 | 组 |  | 124.8931 | 48.71 | 46.47 |  | 22.8937 | 6.8194 | 0 | 0 | 0 | 0 | 0 | 0
| A2-834 | 杆上变配电设备避雷器 | 组 |  | 147.3366 | 53.06 | 61.91 |  | 24.9382 | 7.4284 | 0 | 0 | 0 | 0 | 0 | 0
| A2-835 | 杆上变配电设备隔离开关 | 组 |  | 221.9337 | 102.17 | 57.44 |  | 48.0199 | 14.3038 | 0 | 0 | 0 | 0 | 0 | 0
| A2-836 | 杆上变配电设备油开关 | 台 |  | 440.1172 | 106.52 | 46.97 | 221.65 | 50.0644 | 14.9128 | 0 | 0 | 0 | 0 | 0 | 0
| A2-837 | 杆上变配电设备配电箱 | 台 |  | 296.7914 | 124.74 | 92.82 | 3.14 | 58.6278 | 17.4636 | 0 | 0 | 0 | 0 | 0 | 0
|  | 架空线路系数调整 | 0.2 | [7 empty] | 0 | 0 |  | 0 | 0 | 0
|  | 一次施工5根以内电杆 | 0.3 | [7 empty] | 0 | 0 |  | 0 | 0 | 0
| 二 | 配电工程 |  | p | 0
| A2-1 | 油浸电力变压器安装10kW/容量250kW.A以下 | 台 |  | 1188.7711 | 365.51 | 207.53 | 392.77 | 171.7897 | 51.1714 | 0 | 0 | 0 | 0 | 0 | 0
| A2-2 | 油浸电力变压器安装10kW/容量500kW.A以下 | 台 |  | 1435.6046 | 468.86 | 255.69 | 425.05 | 220.3642 | 65.6404 | 0 | 0 | 0 | 0 | 0 | 0
| A2-3 | 油浸电力变压器安装10kW/容量1000kW.A以下 | 台 |  | 2187.2909 | 802.69 | 327.74 | 567.22 | 377.2643 | 112.3766 | 0 | 0 | 0 | 0 | 0 | 0
| A2-4 | 油浸电力变压器安装10kW/容量2000kW.A以下 | 台 |  | 2740.429 | 1039.9 | 397.52 | 668.67 | 488.753 | 145.586 | 0 | 0 | 0 | 0 | 0 | 0
| A2-5 | 油浸电力变压器安装10kW/容量4000kW.A以下 | 台 |  | 4501.8628 | 1873.48 | 606.73 | 878.83 | 880.5356 | 262.2872 | 0 | 0 | 0 | 0 | 0 | 0
| A2-6 | 油浸电力变压器安装10kW/容量8000kW.A以下 | 台 |  | 7578.4145 | 2747.45 | 1475.71 | 1679.31 | 1291.3015 | 384.643 | 0 | 0 | 0 | 0 | 0 | 0
| A2-7 | 油浸电力变压器安装10kW/容量10000kW.A以下 | 台 |  | 8784.421 | 3297.1 | 1643.86 | 1832.23 | 1549.637 | 461.594 | 0 | 0 | 0 | 0 | 0 | 0
| A2-8 | 干式变压器容量100kW.A以下 | 台 |  | 821.0923 | 357.348 | 112.01 | 133.752 | 167.9536 | 50.0287 | 0 | 0 | 0 | 0 | 0 | 0
| A2-9 | 干式变压器容量250kW.A以下 | 台 |  | 891.4516 | 400.596 | 112.74 | 133.752 | 188.2801 | 56.0834 | 0 | 0 | 0 | 0 | 0 | 0
| A2-10 | 干式变压器容量500kW.A以下 | 台 |  | 1127.5616 | 530.796 | 119.86 | 153.12 | 249.4741 | 74.3114 | 0 | 0 | 0 | 0 | 0 | 0
| A2-11 | 干式变压器容量800kW.A以下 | 台 |  | 1333.3584 | 629.64 | 136.89 | 182.748 | 295.9308 | 88.1496 | 0 | 0 | 0 | 0 | 0 | 0
| A2-12 | 干式变压器容量1000kW.A以下 | 台 |  | 1725.0522 | 695.22 | 150.96 | 454.788 | 326.7534 | 97.3308 | 0 | 0 | 0 | 0 | 0 | 0
| A2-13 | 干式变压器容量2000kW.A以下 | 台 |  | 2017.2614 | 829.704 | 159.99 | 521.448 | 389.9609 | 116.1586 | 0 | 0 | 0 | 0 | 0 | 0
| A2-14 | 干式变压器容量2500kW.A以下 | 台 |  | 2351.9218 | 995.544 | 163.88 | 585.216 | 467.9057 | 139.3762 | 0 | 0 | 0 | 0 | 0 | 0
| A2-45 | 户内隔离开关负荷开关600电流Ａ以下 | 台 |  | 445.253 | 109.3 | 243.59 | 25.69 | 51.371 | 15.302 | 0 | 0 | 0 | 0 | 0 | 0
| A2-46 | 户内隔离开关负荷开关2000电流Ａ以下 | 台 |  | 565.632 | 178.2 | 253.04 | 25.69 | 83.754 | 24.948 | 0 | 0 | 0 | 0 | 0 | 0
| A2-47 | 户内隔离开关负荷开关4000电流Ａ以下 | 台 |  | 922.167 | 326.7 | 334.67 | 61.51 | 153.549 | 45.738 | 0 | 0 | 0 | 0 | 0 | 0
| A2-51 | 户内隔离开关负荷开关一接地开关另加 | 台 |  | 153.4844 | 55.04 | 64.87 |  | 25.8688 | 7.7056 | 0 | 0 | 0 | 0 | 0 | 0
| A2-52 | 户外隔离开关1000A以下 | 台 |  | 678.2275 | 242.75 | 251.46 | 35.94 | 114.0925 | 33.985 | 0 | 0 | 0 | 0 | 0 | 0
| A2-53 | 电压互感器 | 台 |  | 116.3738 | 41.58 | 39.18 | 10.25 | 19.5426 | 5.8212 | 0 | 0 | 0 | 0 | 0 | 0
| A2-54 | 电流互感器2000电流Ａ以下 | 台 |  | 104.0207 | 32.87 | 40.85 | 10.25 | 15.4489 | 4.6018 | 0 | 0 | 0 | 0 | 0 | 0
| A2-55 | 电流互感器8000电流Ａ以下 | 台 |  | 150.1716 | 43.56 | 64.6 | 15.44 | 20.4732 | 6.0984 | 0 | 0 | 0 | 0 | 0 | 0
| A2-56 | 电流互感器15000电流Ａ以下 | 台 |  | 216.7696 | 63.36 | 89.07 | 25.69 | 29.7792 | 8.8704 | 0 | 0 | 0 | 0 | 0 | 0
| A2-57 | 电流互感器户外式 | 台 |  | 163.7672 | 47.52 | 77.01 | 10.25 | 22.3344 | 6.6528 | 0 | 0 | 0 | 0 | 0 | 0
| A2-58 | 熔断器组 | 组 |  | 138.5828 | 51.48 | 40.26 | 15.44 | 24.1956 | 7.2072 | 0 | 0 | 0 | 0 | 0 | 0
| A2-59 | 避雷器1kW以下组 | 组 |  | 111.1358 | 21.78 | 65.82 | 10.25 | 10.2366 | 3.0492 | 0 | 0 | 0 | 0 | 0 | 0
| A2-60 | 避雷器10kW以下组 | 组 |  | 173.3781 | 58.21 | 69.41 | 10.25 | 27.3587 | 8.1494 | 0 | 0 | 0 | 0 | 0 | 0
| A2-92 | 单母线柜断路器柜 | 台 |  | 680.526 | 336.6 | 41.57 | 97.03 | 158.202 | 47.124 | 0 | 0 | 0 | 0 | 0 | 0
| A2-93 | 单母线柜互感器柜 | 台 |  | 542.4789 | 268.49 | 31.63 | 78.58 | 126.1903 | 37.5886 | 0 | 0 | 0 | 0 | 0 | 0
| A2-94 | 单母线柜电容器柜其他柜 | 台 |  | 368.7537 | 161.17 | 30.69 | 78.58 | 75.7499 | 22.5638 | 0 | 0 | 0 | 0 | 0 | 0
| A2-99 | 不带高压开关柜变压器容量100kW.A以下 | 台 |  | 1642.6913 | 383.33 | 601.49 | 424.04 | 180.1651 | 53.6662 | 0 | 0 | 0 | 0 | 0 | 0
| A2-100 | 不带高压开关柜变压器容量315kW.A以下 | 台 |  | 1942.344 | 455.4 | 785.11 | 424.04 | 214.038 | 63.756 | 0 | 0 | 0 | 0 | 0 | 0
| A2-101 | 不带高压开关柜变压器容量630kW.A以下 | 台 |  | 2282.5646 | 548.86 | 974.86 | 424.04 | 257.9642 | 76.8404 | 0 | 0 | 0 | 0 | 0 | 0
| A2-102 | 带高压开关柜变压器容量100kW.A以下 | 台 |  | 2355.256 | 494.6 | 1129.72 | 429.23 | 232.462 | 69.244 | 0 | 0 | 0 | 0 | 0 | 0
| A2-103 | 带高压开关柜变压器容量315kW.A以下 | 台 |  | 2795.4344 | 649.04 | 1321.25 | 429.23 | 305.0488 | 90.8656 | 0 | 0 | 0 | 0 | 0 | 0
| A2-104 | 带高压开关柜变压器容量630kW.A以下 | 台 |  | 3168.8926 | 766.66 | 1505.34 | 429.23 | 360.3302 | 107.3324 | 0 | 0 | 0 | 0 | 0 | 0
| A2-105 | 带高压开关柜变压器容量1000kW.A以下 | 台 |  | 3664.1525 | 945.25 | 1713.07 | 429.23 | 444.2675 | 132.335 | 0 | 0 | 0 | 0 | 0 | 0
| A2-106 | 带高压开关柜变压器容量1600kW.A以下 | 台 |  | 4377.9426 | 1280.66 | 1886.85 | 429.23 | 601.9102 | 179.2924 | 0 | 0 | 0 | 0 | 0 | 0
| A2-107 | 绝缘子安装10ＫＶ以下悬式绝缘子串 | 10串 |  | 97.6381 | 58.21 | 3.92 |  | 27.3587 | 8.1494 | 0 | 0 | 0 | 0 | 0 | 0
| A2-108 | 绝缘子安装10ＫＶ以下户内式支持绝缘子1孔 | 10个 |  | 176.4726 | 33.66 | 106.84 | 15.44 | 15.8202 | 4.7124 | 0 | 0 | 0 | 0 | 0 | 0
| A2-114 | 穿墙套管安装电压10ＫＶ以下 | 个 |  | 58.8128 | 11.48 | 30.08 | 10.25 | 5.3956 | 1.6072 | 0 | 0 | 0 | 0 | 0 | 0
| A2-115 | 软母线安装导线截面150mm2以内 | 跨 |  | 320.4164 | 174.24 | 14.14 | 25.75 | 81.8928 | 24.3936 | 0 | 0 | 0 | 0 | 0 | 0
| A2-116 | 软母线安装导线截面240mm2以内 | 跨 |  | 372.4576 | 182.16 | 11.2 | 67.98 | 85.6152 | 25.5024 | 0 | 0 | 0 | 0 | 0 | 0
| A2-118 | 软母线引下线跳线及设备连线导线截面150mm2以下 | 跨 |  | 194.5432 | 87.12 | 45.98 | 8.3 | 40.9464 | 12.1968 | 0 | 0 | 0 | 0 | 0 | 0
| A2-119 | 软母线引下线跳线及设备连线导线截面240mm2以下 | 跨 |  | 248.2588 | 91.08 | 70.42 | 31.2 | 42.8076 | 12.7512 | 0 | 0 | 0 | 0 | 0 | 0
| A2-120 | 软母线引下线跳线及设备连线导线截面400mm2以下 | 跨 |  | 275.4218 | 101.38 | 75.29 | 36.91 | 47.6486 | 14.1932 | 0 | 0 | 0 | 0 | 0 | 0
| A2-127 | 带形铜母线安装每相一片截面360mm2以下 | 10m |  | 354.9267 | 72.47 | 95.54 | 142.71 | 34.0609 | 10.1458 | 0 | 0 | 0 | 0 | 0 | 0
| A2-128 | 带形铜母线安装每相一片截面800mm2以下 | 10m |  | 463.1718 | 101.38 | 103.74 | 196.21 | 47.6486 | 14.1932 | 0 | 0 | 0 | 0 | 0 | 0
| A2-129 | 带形铜母线安装每相一片截面1000mm2以下 | 10m |  | 534.6362 | 116.42 | 136.65 | 210.55 | 54.7174 | 16.2988 | 0 | 0 | 0 | 0 | 0 | 0
| A2-130 | 带形铜母线安装每相一片截面1252mm2以下 | 10m |  | 590.1529 | 129.89 | 152.85 | 228.18 | 61.0483 | 18.1846 | 0 | 0 | 0 | 0 | 0 | 0
| A2-131 | 带形铜母线安装每相二片截面1000mm2以下 | 10m |  | 1006.9328 | 209.48 | 265.56 | 404.11 | 98.4556 | 29.3272 | 0 | 0 | 0 | 0 | 0 | 0
| A2-132 | 带形铜母线安装每相二片截面1250mm2以下 | 10m |  | 1117.9744 | 234.04 | 302 | 439.17 | 109.9988 | 32.7656 | 0 | 0 | 0 | 0 | 0 | 0
| A2-133 | 带形铜母线安装每相三片截面1000mm2以下 | 10m |  | 1495.1615 | 302.15 | 411.04 | 597.66 | 142.0105 | 42.301 | 0 | 0 | 0 | 0 | 0 | 0
| A2-134 | 带形铜母线安装每相三片截面1250mm2以下 | 10m |  | 1712.358 | 375.8 | 456.97 | 650.35 | 176.626 | 52.612 | 0 | 0 | 0 | 0 | 0 | 0
| A2-135 | 带形铜母线安装每相四片截面1000mm2以下 | 10m |  | 1956.0106 | 390.46 | 536.16 | 791.21 | 183.5162 | 54.6644 | 0 | 0 | 0 | 0 | 0 | 0
| A2-136 | 带形铜母线安装每相四片截面1250mm2以下 | 10m |  | 2167.2935 | 440.35 | 597 | 861.33 | 206.9645 | 61.649 | 0 | 0 | 0 | 0 | 0 | 0
| A2-147 | 带形铜母线引下线每相一片截面360mm2以下 | 10m |  | 492.1019 | 139.79 | 129.7 | 137.34 | 65.7013 | 19.5706 | 0 | 0 | 0 | 0 | 0 | 0
| A2-149 | 带形铜母线引下线每相一片截面1000mm2以下 | 10m |  | 769.4579 | 238.39 | 187.81 | 197.84 | 112.0433 | 33.3746 | 0 | 0 | 0 | 0 | 0 | 0
| A2-150 | 带形铜母线引下线每相一片截面1250mm2以下 | 10m |  | 816.3343 | 254.63 | 196.54 | 209.84 | 119.6761 | 35.6482 | 0 | 0 | 0 | 0 | 0 | 0
| A2-151 | 带形铜母线引下线每相二片截面1000mm2以下 | 10m |  | 1409.0122 | 453.02 | 300.97 | 378.68 | 212.9194 | 63.4228 | 0 | 0 | 0 | 0 | 0 | 0
| A2-152 | 带形铜母线引下线每相二片截面1250mm2以下 | 10m |  | 1557.2954 | 521.14 | 315.78 | 402.48 | 244.9358 | 72.9596 | 0 | 0 | 0 | 0 | 0 | 0
| A2-153 | 带形铜母线引下线每相三片截面1000mm2以下 | 10m |  | 2130.4566 | 687.06 | 464.77 | 559.52 | 322.9182 | 96.1884 | 0 | 0 | 0 | 0 | 0 | 0
| A2-154 | 带形铜母线引下线每相三片截面1250mm2以下 | 10m |  | 2226.9861 | 712.01 | 485.33 | 595.32 | 334.6447 | 99.6814 | 0 | 0 | 0 | 0 | 0 | 0
| A2-155 | 带形铜母线引下线每相四片截面1000mm2以下 | 10m |  | 2801.4788 | 923.08 | 574.97 | 740.35 | 433.8476 | 129.2312 | 0 | 0 | 0 | 0 | 0 | 0
| A2-156 | 带形铜母线引下线每相四片截面1250mm2以下 | 10m |  | 2954.7238 | 972.58 | 600.92 | 787.95 | 457.1126 | 136.1612 | 0 | 0 | 0 | 0 | 0 | 0
| A2-167 | 带形铜母线伸缩节头及铜过渡板伸缩接头每相1片 | 个 |  | 96.1408 | 31.28 | 44.09 | 1.69 | 14.7016 | 4.3792 | 0 | 0 | 0 | 0 | 0 | 0
| A2-168 | 带形铜母线伸缩节头及铜过渡板伸缩接头每相2片 | 个 |  | 110.6182 | 37.62 | 47.85 | 2.2 | 17.6814 | 5.2668 | 0 | 0 | 0 | 0 | 0 | 0
| A2-169 | 带形铜母线伸缩节头及铜过渡板伸缩接头每相3片 | 个 |  | 128.0356 | 43.96 | 54.47 | 2.79 | 20.6612 | 6.1544 | 0 | 0 | 0 | 0 | 0 | 0
| A2-170 | 带形铜母线伸缩节头及铜过渡板伸缩接头每相4片 | 个 |  | 155.2428 | 51.48 | 69.57 | 2.79 | 24.1956 | 7.2072 | 0 | 0 | 0 | 0 | 0 | 0
| A2-171 | 带形铜母线伸缩节头及铜过渡板伸缩接头每相8片 | 个 |  | 264.3998 | 81.18 | 129.29 | 4.41 | 38.1546 | 11.3652 | 0 | 0 | 0 | 0 | 0 | 0
| A2-172 | 带形铜母线伸缩节头及铜过渡板块 | 个 |  | 92.6689 | 30.49 | 40.79 | 2.79 | 14.3303 | 4.2686 | 0 | 0 | 0 | 0 | 0 | 0
| A2-178 | 槽型母线安装100x45x5以下 | 10m |  | 499.3362 | 196.42 | 122.19 | 60.91 | 92.3174 | 27.4988 | 0 | 0 | 0 | 0 | 0 | 0
| A2-179 | 槽型母线安装150x65x7以下 | 10m |  | 579.1666 | 232.06 | 134.87 | 70.68 | 109.0682 | 32.4884 | 0 | 0 | 0 | 0 | 0 | 0
| A2-180 | 槽型母线安装200x90x12以下 | 10m |  | 702.9172 | 285.52 | 152.39 | 90.84 | 134.1944 | 39.9728 | 0 | 0 | 0 | 0 | 0 | 0
| A2-181 | 槽型母线安装250x115x12.5以下 | 10m |  | 847.098 | 356.8 | 167.73 | 104.92 | 167.696 | 49.952 | 0 | 0 | 0 | 0 | 0 | 0
| A2-182 | 与发电机连接6个头100x45x5以下 | 台 |  | 2050.0487 | 606.67 | 1052.79 | 20.52 | 285.1349 | 84.9338 | 0 | 0 | 0 | 0 | 0 | 0
| A2-183 | 与发电机连接6个头150x65x7以下 | 台 |  | 2386.0009 | 802.69 | 1067.03 | 26.64 | 377.2643 | 112.3766 | 0 | 0 | 0 | 0 | 0 | 0
| A2-184 | 与发电机连接6个头200x90x12以下 | 台 |  | 2747.0173 | 1016.93 | 1077.02 | 32.74 | 477.9571 | 142.3702 | 0 | 0 | 0 | 0 | 0 | 0
| A2-185 | 与发电机连接6个头250x115x12.5以下 | 台 |  | 2897.52 | 1089 | 1105.37 | 38.86 | 511.83 | 152.46 | 0 | 0 | 0 | 0 | 0 | 0
| A2-186 | 与变压器连接3个头100x45x5以下 | 台 |  | 1628.2713 | 482.33 | 839.39 | 12.33 | 226.6951 | 67.5262 | 0 | 0 | 0 | 0 | 0 | 0
| A2-187 | 与变压器连接3个头150x65x7以下 | 台 |  | 1898.4991 | 642.31 | 846.65 | 17.73 | 301.8857 | 89.9234 | 0 | 0 | 0 | 0 | 0 | 0
| A2-188 | 与变压器连接3个头200x90x12以下 | 台 |  | 2313.6659 | 892.19 | 854.67 | 22.57 | 419.3293 | 124.9066 | 0 | 0 | 0 | 0 | 0 | 0
| A2-189 | 与变压器连接3个头250x115x12.5以下 | 台 |  | 2450.1167 | 963.47 | 868.98 | 29.95 | 452.8309 | 134.8858 | 0 | 0 | 0 | 0 | 0 | 0
| A2-190 | 与断路器连接3个头100x45x5以下 | 组 |  | 2329.4983 | 571.03 | 1386.9 | 23.24 | 268.3841 | 79.9442 | 0 | 0 | 0 | 0 | 0 | 0
| A2-191 | 与断路器连接3个头150x65x7以下 | 组 |  | 2613.9141 | 731.81 | 1406.27 | 29.43 | 343.9507 | 102.4534 | 0 | 0 | 0 | 0 | 0 | 0
| A2-192 | 与断路器连接3个头200x90x12以下 | 组 |  | 3018.3367 | 963.47 | 1431.68 | 35.47 | 452.8309 | 134.8858 | 0 | 0 | 0 | 0 | 0 | 0
| A2-193 | 与断路器连接3个头250x115x12.5以下 | 组 |  | 3186.8977 | 1052.57 | 1450.61 | 41.65 | 494.7079 | 147.3598 | 0 | 0 | 0 | 0 | 0 | 0
| A2-194 | 与隔离开关连接3个头100x45x5以下 | 组 |  | 2347.28 | 535 | 1462.69 | 23.24 | 251.45 | 74.9 | 0 | 0 | 0 | 0 | 0 | 0
| A2-195 | 与隔离开关连接3个头150x65x7以下 | 组 |  | 2631.6797 | 695.77 | 1482.06 | 29.43 | 327.0119 | 97.4078 | 0 | 0 | 0 | 0 | 0 | 0
| A2-196 | 与隔离开关连接3个头200x90x12以下 | 组 |  | 3037.3742 | 928.22 | 1507.47 | 35.47 | 436.2634 | 129.9508 | 0 | 0 | 0 | 0 | 0 | 0
| A2-197 | 与隔离开关连接3个头250x115x12.5以下 | 组 |  | 3205.3073 | 1016.93 | 1526.4 | 41.65 | 477.9571 | 142.3702 | 0 | 0 | 0 | 0 | 0 | 0
| A2-198 | 共箱母线安装6-10kv铜母线900x500/3x(100x8) | 10m |  | 5543.599 | 1296.9 | 862.37 | 2593.22 | 609.543 | 181.566 | 0 | 0 | 0 | 0 | 0 | 0
| A2-199 | 共箱母线安装6-10kv铜母线1000x550/3x(100x10) | 10m |  | 5895.0718 | 1348.38 | 885.11 | 2839.07 | 633.7386 | 188.7732 | 0 | 0 | 0 | 0 | 0 | 0
| A2-200 | 共箱母线安装6-10kv铜母线1100x600/3x2(100x10) | 10m |  | 6246.6062 | 1542.42 | 924.24 | 2839.07 | 724.9374 | 215.9388 | 0 | 0 | 0 | 0 | 0 | 0
| A2-201 | 共箱母线安装6-10kv铜母线1200x650/3x3(100x10) | 10m |  | 6589.616 | 1722.6 | 977.16 | 2839.07 | 809.622 | 241.164 | 0 | 0 | 0 | 0 | 0 | 0
| A2-202 | 共箱母线安装6-10kv铝母线900x500/3x(120x10) | 10m |  | 5336.2309 | 1238.69 | 842.32 | 2499.62 | 582.1843 | 173.4166 | 0 | 0 | 0 | 0 | 0 | 0
| A2-203 | 共箱母线安装6-10kv铝母线1000x550/3x2(120x10) | 10m |  | 5684.4526 | 1320.66 | 877.12 | 2681.07 | 620.7102 | 184.8924 | 0 | 0 | 0 | 0 | 0 | 0
| A2-206 | 低压封闭式插接母线槽每相电流400Ａ以下 | 10m |  | 405.498 | 118.8 | 110.92 | 103.31 | 55.836 | 16.632 | 0 | 0 | 0 | 0 | 0 | 0
| A2-207 | 低压封闭式插接母线槽每相电流800Ａ以下 | 10m |  | 493.434 | 158.4 | 122.96 | 115.45 | 74.448 | 22.176 | 0 | 0 | 0 | 0 | 0 | 0
| A2-208 | 低压封闭式插接母线槽每相电流1250Ａ以下 | 10m |  | 620.04 | 198 | 177.75 | 123.51 | 93.06 | 27.72 | 0 | 0 | 0 | 0 | 0 | 0
| A2-209 | 低压封闭式插接母线槽每相电流2000Ａ以下 | 10m |  | 849.68 | 297 | 244.02 | 127.49 | 139.59 | 41.58 | 0 | 0 | 0 | 0 | 0 | 0
| A2-210 | 低压封闭式插接母线槽每相电流4000Ａ以下 | 10m |  | 1096.483 | 406.3 | 302.71 | 139.63 | 190.961 | 56.882 | 0 | 0 | 0 | 0 | 0 | 0
| A2-211 | 封闭母线槽进出分线箱电流100Ａ以下 | 台 |  | 72.7686 | 33.26 | 19.22 |  | 15.6322 | 4.6564 | 0 | 0 | 0 | 0 | 0 | 0
| A2-212 | 封闭母线槽进出分线箱电流300Ａ以下 | 台 |  | 100.8309 | 50.69 | 19.22 |  | 23.8243 | 7.0966 | 0 | 0 | 0 | 0 | 0 | 0
| A2-213 | 封闭母线槽进出分线箱电流600Ａ以下 | 台 |  | 112.1622 | 57.02 | 20.36 |  | 26.7994 | 7.9828 | 0 | 0 | 0 | 0 | 0 | 0
| A2-214 | 封闭母线槽进出分线箱电流1000Ａ以下 | 台 |  | 135.5208 | 71.28 | 20.76 |  | 33.5016 | 9.9792 | 0 | 0 | 0 | 0 | 0 | 0
| A2-236 | 控制屏 | 台 |  | 490.987 | 187.7 | 115.4 | 73.39 | 88.219 | 26.278 | 0 | 0 | 0 | 0 | 0 | 0
| A2-237 | 继电信号屏 | 台 |  | 565.9167 | 230.47 | 121.47 | 73.39 | 108.3209 | 32.2658 | 0 | 0 | 0 | 0 | 0 | 0
| A2-238 | 模拟屏宽1m以内 | 台 |  | 1084.704 | 455.4 | 189.96 | 161.55 | 214.038 | 63.756 | 0 | 0 | 0 | 0 | 0 | 0
| A2-239 | 模拟屏宽2m以内 | 台 |  | 1722.6204 | 728.64 | 309.55 | 239.96 | 342.4608 | 102.0096 | 0 | 0 | 0 | 0 | 0 | 0
| A2-240 | 配电电源屏低压开关柜 | 台 |  | 488.6491 | 187.31 | 113.69 | 73.39 | 88.0357 | 26.2234 | 0 | 0 | 0 | 0 | 0 | 0
| A2-255 | 直流馈电屏 | 台 |  | 320.4118 | 160.38 | 26.77 | 35.43 | 75.3786 | 22.4532 | 0 | 0 | 0 | 0 | 0 | 0
| A2-254 | 蓄电池屏 | 台 |  | 583.3781 | 296.21 | 57.66 | 48.82 | 139.2187 | 41.4694 | 0 | 0 | 0 | 0 | 0 | 0
| A2-262 | 成套配电箱安装落地式 | 台 |  | 339.4375 | 143.75 | 34.61 | 73.39 | 67.5625 | 20.125 | 0 | 0 | 0 | 0 | 0 | 0
| A2-263 | 成套配电箱安装悬挂嵌入式半周长0.5m | 台 |  | 121.994 | 59.4 | 26.36 |  | 27.918 | 8.316 | 0 | 0 | 0 | 0 | 0 | 0
| A2-264 | 成套配电箱安装悬挂嵌入式半周长1.0m | 台 |  | 144.3608 | 71.28 | 29.6 |  | 33.5016 | 9.9792 | 0 | 0 | 0 | 0 | 0 | 0
| A2-265 | 成套配电箱安装悬挂嵌入式半周长1.5m | 台 |  | 178.6088 | 91.08 | 31.97 |  | 42.8076 | 12.7512 | 0 | 0 | 0 | 0 | 0 | 0
| A2-266 | 成套配电箱安装悬挂嵌入式半周长2.5m | 台 |  | 223.5568 | 110.88 | 34.79 | 10.25 | 52.1136 | 15.5232 | 0 | 0 | 0 | 0 | 0 | 0
| A2-267 | 自动空气开关DZ装置式 | 个 |  | 73.186 | 39.6 | 9.43 |  | 18.612 | 5.544 | 0 | 0 | 0 | 0 | 0 | 0
| A2-268 | 自动空气开关DW万能式 | 个 |  | 219.4402 | 116.82 | 21.11 | 10.25 | 54.9054 | 16.3548 | 0 | 0 | 0 | 0 | 0 | 0
| A2-269 | 刀型开关手柄式 | 个 |  | 106.514 | 59.4 | 10.88 |  | 27.918 | 8.316 | 0 | 0 | 0 | 0 | 0 | 0
| A2-270 | 刀型开关操作机构式 | 个 |  | 135.112 | 79.2 | 7.6 |  | 37.224 | 11.088 | 0 | 0 | 0 | 0 | 0 | 0
| A2-271 | 刀型开关带熔断器式 | 个 |  | 102.7643 | 56.63 | 11.59 |  | 26.6161 | 7.9282 | 0 | 0 | 0 | 0 | 0 | 0
| A2-284 | 熔断器管式 | 个 |  | 51.2892 | 27.72 | 6.66 |  | 13.0284 | 3.8808 | 0 | 0 | 0 | 0 | 0 | 0
| A2-307 | 测量表计 | 个 |  | 91.8142 | 18.22 | 62.48 |  | 8.5634 | 2.5508 | 0 | 0 | 0 | 0 | 0 | 0
| A2-306 | 水位电气信号装置液位式 | 套 |  | 410.2706 | 152.46 | 159.97 | 4.84 | 71.6562 | 21.3444 | 0 | 0 | 0 | 0 | 0 | 0
| A2-312 | 辅助电压互感器 | 个 |  | 56.4486 | 33.26 | 2.9 |  | 15.6322 | 4.6564 | 0 | 0 | 0 | 0 | 0 | 0
| A2-309 | 电磁锁 | 个 |  | 50.5795 | 24.95 | 10.41 |  | 11.7265 | 3.493 | 0 | 0 | 0 | 0 | 0 | 0
| A2-354 | 穿通板制作安装电木板或环氧树脂板 | 块 |  | 385.441 | 148.1 | 124.45 | 22.55 | 69.607 | 20.734 | 0 | 0 | 0 | 0 | 0 | 0
| A2-356 | 基础槽钢角钢安装槽钢 | 10m |  | 207.9717 | 81.97 | 49.35 | 26.65 | 38.5259 | 11.4758 | 0 | 0 | 0 | 0 | 0 | 0
| A2-358 | 一般铁构件制作 | 100kg |  | 895.0048 | 427.68 | 116.02 | 90.42 | 201.0096 | 59.8752 | 0 | 0 | 0 | 0 | 0 | 0
| A2-359 | 一般铁构件安装 | 100kg |  | 538.3839 | 277.99 | 20.82 | 70 | 130.6553 | 38.9186 | 0 | 0 | 0 | 0 | 0 | 0
| A2-360 | 轻型铁构件制作 | 100kg |  | 1139.4269 | 545.29 | 110.64 | 150.87 | 256.2863 | 76.3406 | 0 | 0 | 0 | 0 | 0 | 0
| A2-361 | 轻型铁构件安装 | 100kg |  | 624.1552 | 324.32 | 19.99 | 82.01 | 152.4304 | 45.4048 | 0 | 0 | 0 | 0 | 0 | 0
| A2-362 | 箱盒制作 | 100kg |  | 1860.228 | 910.8 | 166.6 | 227.24 | 428.076 | 127.512 | 0 | 0 | 0 | 0 | 0 | 0
| A2-363 | 网门保护网制作安装 | m2 |  | 198.9473 | 85.93 | 36.4 | 24.2 | 40.3871 | 12.0302 | 0 | 0 | 0 | 0 | 0 | 0
| A2-364 | 二次喷漆 | m2 |  | 79.3711 | 28.51 | 17.87 | 15.6 | 13.3997 | 3.9914 | 0 | 0 | 0 | 0 | 0 | 0
| 三 | 电缆及接地 |  | l | 0
| A2-529 | 铺砂盖砖1-2根 | 100m |  | 1379.4443 | 230.63 | 1008.13 |  | 108.3961 | 32.2882 | 0 | 0 | 0 | 0 | 0 | 0
| A2-530 | 铺砂盖砖每增加一根 | 100m |  | 510.5282 | 61.62 | 411.32 |  | 28.9614 | 8.6268 | 0 | 0 | 0 | 0 | 0 | 0
| A2-531 | 铺砂盖保护板1-2根 | 100m |  | 2341.9343 | 230.63 | 1970.62 |  | 108.3961 | 32.2882 | 0 | 0 | 0 | 0 | 0 | 0
| A2-532 | 铺砂盖保护板每增加一根 | 100m |  | 1015.2682 | 61.62 | 916.06 |  | 28.9614 | 8.6268 | 0 | 0 | 0 | 0 | 0 | 0
| A2-539 | 电缆保护管敷设管径100-150mm以下钢管 | 10m |  | 490.3355 | 222.55 | 101.28 | 30.75 | 104.5985 | 31.157 | 0 | 0 | 0 | 0 | 0 | 0
| A2-542 | 钢制槽式桥架宽＋高150mm以下 | 10m |  | 150.6604 | 75.64 | 24.06 | 4.82 | 35.5508 | 10.5896 | 0 | 0 | 0 | 0 | 0 | 0
| A2-543 | 钢制槽式桥架宽＋高400mm以下 | 10m |  | 237.2573 | 125.93 | 25.27 | 9.24 | 59.1871 | 17.6302 | 0 | 0 | 0 | 0 | 0 | 0
| A2-544 | 钢制槽式桥架宽＋高600mm以下 | 10m |  | 369.4356 | 201.96 | 27.85 | 16.43 | 94.9212 | 28.2744 | 0 | 0 | 0 | 0 | 0 | 0
| A2-545 | 钢制槽式桥架宽＋高800mm以下 | 10m |  | 510.5804 | 273.64 | 29.07 | 40.95 | 128.6108 | 38.3096 | 0 | 0 | 0 | 0 | 0 | 0
| A2-546 | 钢制槽式桥架宽＋高1000mm以下 | 10m |  | 656.2588 | 348.08 | 31.02 | 64.83 | 163.5976 | 48.7312 | 0 | 0 | 0 | 0 | 0 | 0
| A2-547 | 钢制槽式桥架宽＋高1200mm以下 | 10m |  | 789.2121 | 414.61 | 33.05 | 88.64 | 194.8667 | 58.0454 | 0 | 0 | 0 | 0 | 0 | 0
| A2-548 | 钢制槽式桥架宽＋高1500mm以下 | 10m |  | 910.5598 | 477.18 | 37.8 | 104.5 | 224.2746 | 66.8052 | 0 | 0 | 0 | 0 | 0 | 0
| A2-549 | 钢制梯式桥架宽＋高200mm以下 | 10m |  | 131.9815 | 64.15 | 23.88 | 4.82 | 30.1505 | 8.981 | 0 | 0 | 0 | 0 | 0 | 0
| A2-550 | 钢制梯式桥架宽＋高500mm以下 | 10m |  | 270.4294 | 144.54 | 26.25 | 11.47 | 67.9338 | 20.2356 | 0 | 0 | 0 | 0 | 0 | 0
| A2-551 | 钢制梯式桥架宽＋高800mm以下 | 10m |  | 412.0146 | 211.86 | 40.96 | 29.96 | 99.5742 | 29.6604 | 0 | 0 | 0 | 0 | 0 | 0
| A2-552 | 钢制梯式桥架宽＋高1000mm以下 | 10m |  | 572.9516 | 300.56 | 31.08 | 57.97 | 141.2632 | 42.0784 | 0 | 0 | 0 | 0 | 0 | 0
| A2-553 | 钢制梯式桥架宽＋高1200mm以下 | 10m |  | 667.1497 | 339.77 | 32.74 | 87.38 | 159.6919 | 47.5678 | 0 | 0 | 0 | 0 | 0 | 0
| A2-554 | 钢制梯式桥架宽＋高1500mm以下 | 10m |  | 819.1139 | 416.99 | 41.83 | 105.93 | 195.9853 | 58.3786 | 0 | 0 | 0 | 0 | 0 | 0
| A2-555 | 钢制托盘式桥架宽＋高100mm以下 | 10m |  | 74.1823 | 36.43 | 15.53 |  | 17.1221 | 5.1002 | 0 | 0 | 0 | 0 | 0 | 0
| A2-556 | 钢制托盘式桥架宽＋高150mm以下 | 10m |  | 142.4608 | 71.28 | 22.88 | 4.82 | 33.5016 | 9.9792 | 0 | 0 | 0 | 0 | 0 | 0
| A2-557 | 钢制托盘式桥架宽＋高400mm以下 | 10m |  | 225.0521 | 117.61 | 26.46 | 9.24 | 55.2767 | 16.4654 | 0 | 0 | 0 | 0 | 0 | 0
| A2-558 | 钢制托盘式桥架宽＋高600mm以下 | 10m |  | 349.0391 | 187.31 | 29.43 | 18.04 | 88.0357 | 26.2234 | 0 | 0 | 0 | 0 | 0 | 0
| A2-559 | 钢制托盘式桥架宽＋高800mm以下 | 10m |  | 469.7387 | 250.67 | 31.8 | 34.36 | 117.8149 | 35.0938 | 0 | 0 | 0 | 0 | 0 | 0
| A2-560 | 钢制托盘式桥架宽＋高1000mm以下 | 10m |  | 587.8308 | 309.28 | 36.12 | 53.77 | 145.3616 | 43.2992 | 0 | 0 | 0 | 0 | 0 | 0
| A2-561 | 钢制托盘式桥架宽＋高1200mm以下 | 10m |  | 649.1556 | 340.96 | 31.32 | 68.89 | 160.2512 | 47.7344 | 0 | 0 | 0 | 0 | 0 | 0
| A2-562 | 钢制托盘式桥架宽＋高1500mm以下 | 10m |  | 865.3022 | 453.02 | 39.04 | 96.9 | 212.9194 | 63.4228 | 0 | 0 | 0 | 0 | 0 | 0
| A2-591 | 组合式桥架基型片100片 | 100片 |  | 3548.0527 | 2191.07 | 6.3 | 14.13 | 1029.8029 | 306.7498 | 0 | 0 | 0 | 0 | 0 | 0
| A2-592 | 型钢立柱高1000mm以下 | 100kg |  | 453.4585 | 232.85 | 50.19 | 28.38 | 109.4395 | 32.599 | 0 | 0 | 0 | 0 | 0 | 0
| A2-600 | 防火堵洞处盘柜下 | 处 |  | 70.2348 | 31.68 | 19.23 |  | 14.8896 | 4.4352 | 0 | 0 | 0 | 0 | 0 | 0
| A2-602 | 防火堵洞处保护管 | 处 |  | 8.5296 | 4.36 | 1.51 |  | 2.0492 | 0.6104 | 0 | 0 | 0 | 0 | 0 | 0
| A2-601 | 防火堵洞处电缆隧道 | 处 |  | 168.9044 | 95.04 | 15.89 |  | 44.6688 | 13.3056 | 0 | 0 | 0 | 0 | 0 | 0
| A2-603 | 防火隔板m2 | m2 |  | 129.1984 | 55.44 | 39.94 |  | 26.0568 | 7.7616 | 0 | 0 | 0 | 0 | 0 | 0
| A2-618 | 铜芯电力电缆敷设电缆截面35mm2以下 | 100m |  | 608.6279 | 278.39 | 151.87 | 8.55 | 130.8433 | 38.9746 | 0 | 0 | 0 | 0 | 0 | 0
| A2-619 | 铜芯电力电缆敷设电缆截面120mm2以下 | 100m |  | 1105.6053 | 501.73 | 240.85 | 56.97 | 235.8131 | 70.2422 | 0 | 0 | 0 | 0 | 0 | 0
| A2-620 | 铜芯电力电缆敷设电缆截面240mm2以下 | 100m |  | 1769.5486 | 707.26 | 336.79 | 294.07 | 332.4122 | 99.0164 | 0 | 0 | 0 | 0 | 0 | 0
| A2-621 | 铜芯电力电缆敷设电缆截面400mm2以下 | 100m |  | 2959.974 | 1089.4 | 470.86 | 735.18 | 512.018 | 152.516 | 0 | 0 | 0 | 0 | 0 | 0
| A2-622 | 铜芯电力电缆敷设竖直通道电缆截面35mm2以下 | 100m |  | 2281.5348 | 1021.68 | 588.45 | 48.18 | 480.1896 | 143.0352 | 0 | 0 | 0 | 0 | 0 | 0
| A2-623 | 铜芯电力电缆敷设竖直通道电缆截面120mm2以下 | 100m |  | 4063.3552 | 1592.32 | 1287.86 | 211.86 | 748.3904 | 222.9248 | 0 | 0 | 0 | 0 | 0 | 0
| A2-624 | 铜芯电力电缆敷设竖直通道电缆截面240mm2以下 | 100m |  | 6075.581 | 2168.1 | 2002.55 | 582.39 | 1019.007 | 303.534 | 0 | 0 | 0 | 0 | 0 | 0
| A2-625 | 铜芯电力电缆敷设竖直通道电缆截面400mm2以下 | 100m |  | 8885.4574 | 3035.34 | 2782.85 | 1215.71 | 1426.6098 | 424.9476 | 0 | 0 | 0 | 0 | 0 | 0
| A2-640 | 户内热缩式电力电缆终端头1kW以下截面35mm2以下 | 个 |  | 143.7965 | 42.768 | 74.94 |  | 20.101 | 5.9875 | 0 | 0 | 0 | 0 | 0 | 0
| A2-641 | 户内热缩式电力电缆终端头1kW以下截面120mm2以下 | 个 |  | 222.9768 | 71.28 | 108.216 |  | 33.5016 | 9.9792 | 0 | 0 | 0 | 0 | 0 | 0
| A2-642 | 户内热缩式电力电缆终端头1kW以下截面240mm2以下 | 个 |  | 302.9544 | 95.04 | 149.94 |  | 44.6688 | 13.3056 | 0 | 0 | 0 | 0 | 0 | 0
| A2-643 | 户内热缩式电力电缆终端头1kW以下截面400mm2以下 | 个 |  | 481.8442 | 133.056 | 267.624 |  | 62.5363 | 18.6278 | 0 | 0 | 0 | 0 | 0 | 0
| A2-644 | 户内热缩式电力电缆终端头10kW以下截面35mm2以下 | 个 |  | 173.4979 | 52.272 | 89.34 |  | 24.5678 | 7.3181 | 0 | 0 | 0 | 0 | 0 | 0
| A2-645 | 户内热缩式电力电缆终端头10kW以下截面120mm2以下 | 个 |  | 262.6142 | 80.784 | 132.552 |  | 37.9685 | 11.3098 | 0 | 0 | 0 | 0 | 0 | 0
| A2-646 | 户内热缩式电力电缆终端头10kW以下截面240mm2以下 | 个 |  | 352.7198 | 104.544 | 184.404 |  | 49.1357 | 14.6362 | 0 | 0 | 0 | 0 | 0 | 0
| A2-647 | 户内热缩式电力电缆终端头10kW以下截面400mm2以下 | 个 |  | 538.3457 | 149.688 | 297.348 |  | 70.3534 | 20.9563 | 0 | 0 | 0 | 0 | 0 | 0
| A2-648 | 户外电力电缆终端头10kW以下热缩式截面35mm2以下 | 个 |  | 268.1587 | 123.552 | 69.24 |  | 58.0694 | 17.2973 | 0 | 0 | 0 | 0 | 0 | 0
| A2-649 | 户外电力电缆终端头10kW以下热缩式截面120mm2以下 | 个 |  | 401.0722 | 181.056 | 109.572 |  | 85.0963 | 25.3478 | 0 | 0 | 0 | 0 | 0 | 0
| A2-650 | 户外电力电缆终端头10kW以下热缩式截面240mm2以下 | 个 |  | 514.1394 | 219.54 | 160.68 |  | 103.1838 | 30.7356 | 0 | 0 | 0 | 0 | 0 | 0
| A2-651 | 户外电力电缆终端头10kW以下热缩式截面400mm2以下 | 个 |  | 729.4032 | 285.12 | 270.36 |  | 134.0064 | 39.9168 | 0 | 0 | 0 | 0 | 0 | 0
| A2-664 | 热缩式电力电缆中间头1kW以下截面35mm2以下 | 个 |  | 180.1807 | 64.152 | 76.896 |  | 30.1514 | 8.9813 | 0 | 0 | 0 | 0 | 0 | 0
| A2-665 | 热缩式电力电缆中间头1kW以下截面120mm2以下 | 个 |  | 293.1137 | 101.688 | 129.396 |  | 47.7934 | 14.2363 | 0 | 0 | 0 | 0 | 0 | 0
| A2-666 | 热缩式电力电缆中间头1kW以下截面240mm2以下 | 个 |  | 399.1716 | 131.16 | 188.004 |  | 61.6452 | 18.3624 | 0 | 0 | 0 | 0 | 0 | 0
| A2-667 | 热缩式电力电缆中间头1kW以下截面400mm2以下 | 个 |  | 622.2655 | 183.432 | 326.94 |  | 86.213 | 25.6805 | 0 | 0 | 0 | 0 | 0 | 0
| A2-668 | 热缩式电力电缆中间头10kW以下截面35mm2以下 | 个 |  | 238.6912 | 79.356 | 110.928 |  | 37.2973 | 11.1098 | 0 | 0 | 0 | 0 | 0 | 0
| A2-669 | 热缩式电力电缆中间头10kW以下截面120mm2以下 | 个 |  | 376.0484 | 122.604 | 178.656 |  | 57.6239 | 17.1646 | 0 | 0 | 0 | 0 | 0 | 0
| A2-670 | 热缩式电力电缆中间头10kW以下截面240mm2以下 | 个 |  | 507.337 | 156.336 | 255.636 |  | 73.4779 | 21.887 | 0 | 0 | 0 | 0 | 0 | 0
| A2-671 | 热缩式电力电缆中间头10kW以下截面400mm2以下 | 个 |  | 763.0459 | 219.072 | 410.34 |  | 102.9638 | 30.6701 | 0 | 0 | 0 | 0 | 0 | 0
| A2-672 | 控制电缆敷设电缆6芯以下 | 100m |  | 321.2314 | 164.74 | 56 |  | 77.4278 | 23.0636 | 0 | 0 | 0 | 0 | 0 | 0
| A2-673 | 控制电缆敷设电缆14芯以下 | 100m |  | 362.6795 | 182.95 | 60.12 | 8.01 | 85.9865 | 25.613 | 0 | 0 | 0 | 0 | 0 | 0
| A2-674 | 控制电缆敷设电缆24芯以下 | 100m |  | 378.3926 | 191.66 | 61.81 | 8.01 | 90.0802 | 26.8324 | 0 | 0 | 0 | 0 | 0 | 0
| A2-677 | 控制电缆敷设竖直通道电缆14芯以下 | 100m |  | 1235.4954 | 481.14 | 452.85 | 8.01 | 226.1358 | 67.3596 | 0 | 0 | 0 | 0 | 0 | 0
| A2-678 | 控制电缆敷设竖直通道电缆37芯以下 | 100m |  | 1630.3663 | 729.83 | 447.33 | 8.01 | 343.0201 | 102.1762 | 0 | 0 | 0 | 0 | 0 | 0
| A2-680 | 控制电缆头终端头6芯以下 | 个 |  | 72.4079 | 24.708 | 32.628 |  | 11.6128 | 3.4591 | 0 | 0 | 0 | 0 | 0 | 0
| A2-681 | 控制电缆头终端头14芯以下 | 个 |  | 109.7048 | 39.444 | 46.2 |  | 18.5387 | 5.5222 | 0 | 0 | 0 | 0 | 0 | 0
| A2-682 | 控制电缆头终端头24芯以下 | 个 |  | 145.4225 | 54.168 | 58.212 |  | 25.459 | 7.5835 | 0 | 0 | 0 | 0 | 0 | 0
| A2-683 | 控制电缆头终端头37芯以下 | 个 |  | 186.0337 | 69.852 | 73.572 |  | 32.8304 | 9.7793 | 0 | 0 | 0 | 0 | 0 | 0
| A2-685 | 控制电缆头中间接头14芯以下 | 个 |  | 173.6267 | 36.588 | 114.72 |  | 17.1964 | 5.1223 | 0 | 0 | 0 | 0 | 0 | 0
| A2-686 | 控制电缆头中间接头37芯以下 | 个 |  | 368.4629 | 67.008 | 260.58 |  | 31.4938 | 9.3811 | 0 | 0 | 0 | 0 | 0 | 0
| A2-690 | 接地极板制作安装角钢接地极普通土 | 根 |  | 52.2361 | 19.01 | 3.18 | 18.45 | 8.9347 | 2.6614 | 0 | 0 | 0 | 0 | 0 | 0
| A2-691 | 接地极板制作安装角钢接地极坚土 | 根 |  | 55.4239 | 20.99 | 3.18 | 18.45 | 9.8653 | 2.9386 | 0 | 0 | 0 | 0 | 0 | 0
| A2-692 | 接地极板制作安装园钢接地极普通土 | 根 |  | 42.7184 | 15.44 | 1.76 | 16.1 | 7.2568 | 2.1616 | 0 | 0 | 0 | 0 | 0 | 0
| A2-693 | 接地极板制作安装园钢接地极坚土 | 根 |  | 55.4696 | 23.36 | 1.76 | 16.1 | 10.9792 | 3.2704 | 0 | 0 | 0 | 0 | 0 | 0
| A2-696 | 户内接地母线敷户内接地母线敷设 | 10m |  | 117.1425 | 54.25 | 18.46 | 11.34 | 25.4975 | 7.595 | 0 | 0 | 0 | 0 | 0 | 0
| A2-697 | 户外接地母线敷设截面200mm2以内 | 10m |  | 200.1158 | 120.78 | 1.56 | 4.1 | 56.7666 | 16.9092 | 0 | 0 | 0 | 0 | 0 | 0
| A2-698 | 户外接地母线敷设截面600mm2以内 | 10m |  | 283.517 | 168.7 | 2.62 | 9.29 | 79.289 | 23.618 | 0 | 0 | 0 | 0 | 0 | 0
| A2-699 | 铜接地绞线敷设截面150mm2以内 | 10m |  | 258.1728 | 150.48 | 15.9 |  | 70.7256 | 21.0672 | 0 | 0 | 0 | 0 | 0 | 0
| A2-700 | 铜接地绞线敷设截面250mm2以内 | 10m |  | 275.7018 | 160.38 | 17.49 |  | 75.3786 | 22.4532 | 0 | 0 | 0 | 0 | 0 | 0
| A2-701 | 接地跨接线10处 | 10处 |  | 158.8556 | 43.96 | 67.58 | 20.5 | 20.6612 | 6.1544 | 0 | 0 | 0 | 0 | 0 | 0
| A2-702 | 构架接地 | 处 |  | 210.4028 | 91.48 | 55.88 | 7.24 | 42.9956 | 12.8072 | 0 | 0 | 0 | 0 | 0 | 0
| A2-745 | 避雷引下线敷设沿建筑构筑物引下 | 10m |  | 113.2075 | 44.75 | 15.47 | 25.69 | 21.0325 | 6.265 | 0 | 0 | 0 | 0 | 0 | 0
| A2-1013 | 钢管敷设砖混凝土结构暗配钢管口径50mm以内 | 100m |  | 1065.2767 | 529.47 | 149.72 | 63.11 | 248.8509 | 74.1258 | 0 | 0 | 0 | 0 | 0 | 0
| A2-1014 | 钢管敷设砖混凝土结构暗配钢管口径70mm以内 | 100m |  | 1518.9603 | 768.23 | 198.56 | 83.55 | 361.0681 | 107.5522 | 0 | 0 | 0 | 0 | 0 | 0
| A2-1015 | 钢管敷设砖混凝土结构暗配钢管口径80mm以内 | 100m |  | 2157.0646 | 1143.86 | 229.77 | 85.68 | 537.6142 | 160.1404 | 0 | 0 | 0 | 0 | 0 | 0
| A2-1016 | 钢管敷设砖混凝土结构暗配钢管口径100mm以内 | 100m |  | 2381.4558 | 1214.78 | 339.98 | 85.68 | 570.9466 | 170.0692 | 0 | 0 | 0 | 0 | 0 | 0
| A2-1017 | 钢管敷设砖混凝土结构暗配钢管口径125mm以内 | 100m |  | 2603.3313 | 1336.33 | 250.38 | 201.46 | 628.0751 | 187.0862 | 0 | 0 | 0 | 0 | 0 | 0
| A2-1018 | 钢管敷设砖混凝土结构暗配钢管公称口径150mm以内 | 100m |  | 2807.7338 | 1416.58 | 294.52 | 232.52 | 665.7926 | 198.3212 | 0 | 0 | 0 | 0 | 0 | 0
| A2-1102 | 砖混凝土结构暗配硬质聚氯乙烯管口径50mm以内 | 100m |  | 558.7496 | 310.36 | 6.11 | 52.96 | 145.8692 | 43.4504 | 0 | 0 | 0 | 0 | 0 | 0
| A2-1103 | 砖混凝土结构暗配硬质聚氯乙烯管口径70mm以内 | 100m |  | 678.2708 | 384.28 | 6.62 | 52.96 | 180.6116 | 53.7992 | 0 | 0 | 0 | 0 | 0 | 0
| A2-1104 | 砖混凝土结构暗配硬质聚氯乙烯管口径80mm以内 | 100m |  | 831.1659 | 479.19 | 6.71 | 52.96 | 225.2193 | 67.0866 | 0 | 0 | 0 | 0 | 0 | 0
| A2-1105 | 砖混凝土结构暗配硬质聚氯乙烯管口径100mm以内 | 100m |  | 878.5189 | 508.49 | 6.89 | 52.96 | 238.9903 | 71.1886 | 0 | 0 | 0 | 0 | 0 | 0
| A2-1345 | 钢索架设直径6mm以内圆钢 | 100m |  | 191.7751 | 91.91 | 43.8 |  | 43.1977 | 12.8674 | 0 | 0 | 0 | 0 | 0 | 0
| A2-1346 | 钢索架设直径9mm以内圆钢 | 100m |  | 232.7077 | 99.57 | 72.4 |  | 46.7979 | 13.9398 | 0 | 0 | 0 | 0 | 0 | 0
| A2-1347 | 钢索架设直径6mm以内钢丝绳 | 100m |  | 151.7434 | 57.94 | 58.46 |  | 27.2318 | 8.1116 | 0 | 0 | 0 | 0 | 0 | 0
| A2-1348 | 钢索架设直径9mm以内钢丝绳 | 100m |  | 189.606 | 65.6 | 83.99 |  | 30.832 | 9.184 | 0 | 0 | 0 | 0 | 0 | 0
| A2-1349 | 母线拉紧装置母线截面500mm2以内 | 10套 |  | 900.1615 | 183.15 | 567.97 | 37.32 | 86.0805 | 25.641 | 0 | 0 | 0 | 0 | 0 | 0
| A2-1350 | 母线拉紧装置母线截面1200mm2以内 | 10套 |  | 1326.1823 | 236.43 | 908.21 | 37.32 | 111.1221 | 33.1002 | 0 | 0 | 0 | 0 | 0 | 0
| A2-1351 | 钢索拉紧装置花兰螺栓直径12mm | 10套 |  | 952.0523 | 234.43 | 574.62 |  | 110.1821 | 32.8202 | 0 | 0 | 0 | 0 | 0 | 0
| A2-1352 | 钢索拉紧装置花兰螺栓直径16mm | 10套 |  | 1049.1466 | 276.06 | 604.69 |  | 129.7482 | 38.6484 | 0 | 0 | 0 | 0 | 0 | 0
| A2-1353 | 钢索拉紧装置花兰螺栓直径20mm | 10套 |  | 1189.2022 | 312.02 | 686.85 |  | 146.6494 | 43.6828 | 0 | 0 | 0 | 0 | 0 | 0
[11 empty] | 0 | 0 | 0 | 0 | 0 | 0
|  | 小 计 |  | h | [6 empty] | 0 | 0 |  | 0 | 0 | 0
|  | 小 计 |  | 0.5 | [6 empty] | 0 | 0 | 0 | 0 | 0 | 0
|  | 合 计 | [8 empty] | 0 | 0 |  | 0 | 0 | 0

## 材料
主要设备材料汇总表
南通苏源实业有限责任公司用户工程领料清单
南通苏源实业有限责任公司用户工程结算清单
2007年用户工程主要设备材料价格表
建设单位： | 南通工贸技师学院
工程名称： | 食堂低压配电增容工程
序号 | 材料名称 | 规格型号 | 单位 | 数量 | 用户价 | 合价
一 | 设备 |  |  | sb
| 电力变压器 | D12-MR-30/10（单相） | 台 |  | 17373.4 | 0
| 电力变压器 | D12-MR-50/10（单相） | 台 |  | 18073 | 0
| 电力变压器 | D12-MR-80/10（单相） | 台 |  | 24486 | 0
| 电力变压器 | 新Ｓ11 30KVA/10/0.4 | 台 |  | 11904.86 | 0
| 电力变压器 | 新Ｓ11 50KVA/10/0.4 | 台 |  | 14703.26 | 0
| 电力变压器 | 新Ｓ11 80KVA/10/0.4 | 台 |  | 19075.76 | 0
| 电力变压器 | 新Ｓ11 100KVA/10/0.4 | 台 |  | 21979.1 | 0
| 电力变压器 | 新Ｓ11 125KVA/10/0.4 | 台 |  | 24299.44 | 0
| 电力变压器 | 新Ｓ11 160KVA/10/0.4 | 台 |  | 28450.4 | 0
| 电力变压器 | 新Ｓ11 200KVA/10/0.4 | 台 |  | 34163.8 | 0
| 电力变压器 | 新Ｓ11 250KVA/10/0.4 | 台 |  | 38932.74 | 0
| 电力变压器 | 新Ｓ11 315KVA/10/0.4 | 台 |  | 43690.02 | 0
| 电力变压器 | 新Ｓ11 400KVA/10/0.4 | 台 |  | 55606.54 | 0
| 电力变压器 | 新Ｓ11 500KVA/10/0.4 | 台 |  | 61448.2 | 0
| 电力变压器 | 新Ｓ11 630KVA/10/0.4 | 台 |  | 43000 | 0
| 油浸式变压器带抽头 | S11-M-30KVA 20KV/0.4 | 台 |  | 13409 | 0
| 不带抽头 |  |  |  | 12942.6 | 0
| 油浸式变压器带抽头 | S11-M-50KVA 20KV/0.4 | 台 |  | 16207.4 | 0
| 不带抽头 |  |  |  | 15624.4 | 0
| 油浸式变压器带抽头 | S11-M-63KVA 20KV/0.4 | 台 |  | 19005.8 | 0
| 不带抽头 |  |  |  | 17723.2 | 0
| 油浸式变压器带抽头 | S11-M-80KVA 20KV/0.4 | 台 |  | 21221.2 | 0
| 不带抽头 |  |  |  | 19425.56 | 0
| 油浸式变压器带抽头 | S11-M-100KVA 20KV/0.4 | 台 |  | 23320 | 0
| 不带抽头 |  |  |  | 21279.5 | 0
| 油浸式变压器带抽头 | S11-M-125KVA 20KV/0.4 | 台 |  | 24765.84 | 0
| 不带抽头 |  |  |  | 23669.8 | 0
| 油浸式变压器带抽头 | S11-M-160KVA 20KV/0.4 | 台 |  | 30747.42 | 0
| 不带抽头 |  |  |  | 27622.54 | 0
| 油浸式变压器带抽头 | S11-M-200KVA 20KV/0.4 | 台 |  | 34571.9 | 0
| 不带抽头 |  |  |  | 31342.08 | 0
| 油浸式变压器带抽头 | S11-M-250KVA 20KV/0.4 | 台 |  | 39760.6 | 0
| 不带抽头 |  |  |  | 36402.52 | 0
| 油浸式变压器带抽头 | S11-M-315KVA 20KV/0.4 | 台 |  | 44541.2 | 0
| 不带抽头 |  |  |  | 42232.52 | 0
| 油浸式变压器带抽头 | S11-M-400KVA 20KV/0.4 | 台 |  | 53099.64 | 0
| 不带抽头 |  |  |  | 48902.04 | 0
| 油浸式变压器带抽头 | S11-M-500KVA 20KV/0.4 | 台 |  | 60958.48 | 0
| 不带抽头 |  |  |  | 56399.42 | 0
| 油浸式变压器带抽头 | S11-M-630KVA 20KV/0.4 | 台 |  | 69248.74 | 0
| 不带抽头 |  |  |  | 63943.44 | 0
| 油浸式变压器带抽头 | S11-M-800KVA 20KV/0.4 | 台 |  | 87484.98 | 0
| 不带抽头 |  |  |  | 81188.58 | 0
| 配电箱 | JP4 | 台 |  | 1399.2 | 0
80KVA | 低压计量柜 | PJ1-0.38G-01 |  |  | 6673.018 | 0
| 开关总柜 | GGD1-09 |  |  | 22514.25 | 0
| 配电箱 | 80kw一进六出(不锈钢） |  | 1
100KVA | 低压计量柜 | PJ1-0.38G-01 |  |  | 6704.5 | 0
| 开关总柜 | GGD1-09 |  |  | 22514.25 | 0
| 出线柜 | DDG1-39B |  |  | 6350.63 | 0
| 电容柜 | GGJ1-01-40 |  |  | 8395.2 | 0
160KVA | 低压计量柜 | PJ1-0.38G-05 |  |  | 6770.962 | 0
| 开关总柜 | GGD1-09 |  |  | 22514.25 | 0
| 出线柜 | DDG1-39B |  |  | 6931.1 | 0
| 电容柜 | GGJ1-01-80 |  |  | 14691.6 | 0
200KVA | 低压计量柜 | PJ1-0.38G-05 |  |  | 6770.962 | 0
| 开关总柜 | GGD1-09 |  |  | 22514.25 | 0
| 出线柜 | DDG1-39B |  |  | 6931.43 | 0
| 电容柜 | GGJ1-01-100 |  |  | 16790.4 | 0
250KVA | 低压计量柜 | PJ1-0.38G-05 |  |  | 7884.492 | 0
| 开关总柜 | GGD1-09 |  |  | 25282.62 | 0
| 出线柜 | DDG1-39B |  |  | 7500.24 | 0
| 电容柜 | GGJ1-01-120 |  |  | 20988 | 0
315KVA | 低压计量柜 | PJ1-0.38G-05 |  |  | 7893.82 | 0
| 开关总柜 | GGD1-09 |  |  | 26070 | 0
| 出线柜 | DDG1-39B |  |  | 7957.345 | 0
|  | DDG1-38B |  |  | 7957.345 | 0
| 电容柜 | GGJ1-01-150 |  |  | 25185.6 | 0
400KVA | 低压计量柜 | PJ1-0.38G-05 |  |  | 8911.738 | 0
| 开关总柜 | GGD1-09 |  |  | 29835.3 | 0
| 出线柜 | DDG1-39B |  |  | 9501.8 | 0
|  | DDG1-38B |  |  | 9501.8 | 0
| 电容柜 | GGJ1-01-200 |  |  | 33580.8 | 0
500KVA | 低压计量柜 | PJ1-0.38G-05 |  |  | 9325.668 | 0
| 开关总柜 | GGD1-09 |  |  | 35711.5 | 0
| 出线柜 | DDG1-39B |  |  | 10344.4 | 0
| 电容柜 | GGJ1-01-250 |  |  | 41976 | 0
0
| 小 计 |  |  | xj
二 | 主材 |  |  | zc
| 10KV电力电缆 | YJV22-8.7/10-3*50 | 米 |  | 210.8287 | 0
| 10KV电力电缆 | YJV22-8.7/15-3*70 | 米 |  | 273.5484 | 0
| 10KV电力电缆 | YJV22-8.7/15-3*95 | 米 |  | 351.7051 | 0
| 10KV电力电缆 | YJV22-8.7/15-3*120 | 米 |  | 419.3407 | 0
| 10KV电力电缆 | YJV22-8.7/15-3*150 | 米 |  | 498.8235 | 0
| 10KV电力电缆 | YJV22-8.7/15-3*185 | 米 |  | 600.9449 | 0
| 10KV电力电缆 | YJV22-8.7/15-3*240 | 米 |  | 763.2 | 0
| 10KV电力电缆 | YJV22-8.7/15-3*300 | 米 |  | 954 | 0
| 10KV电力电缆 | YJV22-8.7/15-3*400 | 米 |  | 1192.5 | 0
| 低压电力电缆 | YJV22-0.6/1-4*16 | 米 |  | 69.3818 | 0
| 低压电力电缆 | YJV22-0.6/1-4*25 | 米 |  | 107.7966 | 0
| 低压电力电缆 | YJV22-0.6/1-4*70+2*35 | 米 | 68
| 低压电力电缆 | YJV22-0.6/1-4*50+2*25 | 米 |  | 206 | 0
| 低压电力电缆 | YJV22-0.6/1-4*120 | 米 |  | 433.6364 | 0
| 低压电力电缆 | YJV22-0.6/1-4*150 | 米 |  | 530 | 0
| 低压电力电缆 | YJV22-0.6/1-4*185 | 米 |  | 663.6522 | 0
| 低压电力电缆 | YJV22-0.6/1-4*240 | 米 |  | 867.2727 | 0
| 低压电力电缆 | YJV22-0.6/1-4*300 | 米 |  | 1090.2857 | 0
| 低压电力电缆 | YJV22-0.6/1-4*400 | 米 |  | 1413.3333 | 0
| 控制电缆 | KVV22－10×2.5 | 米 |  | 37.206 | 0
| 控制电缆 | KVV22－10×4 | 米 |  | 50.44 | 0
| 真空开关户外绝缘护罩 |  | 只 |  | 66.144 | 0
| 变压器桩头绝缘护罩 | 低压桩头护罩 | 只 |  | 49.4975 | 0
| 变压器桩头绝缘护罩 | 高压桩头护罩 | 只 |  | 55.1243 | 0
| 空气开关 | DZ47 63A/4 | 只 |  | 85 | 0
| 空气开关 | 160A/4 | 只 | 1
| 非标电箱 |  | 套 |  | 400 | 0
| 铜排 |  | 项 |  | 300 | 0
| 塑铜线 |  | 项 | 1
| 高压熔断器（令克） | PRWG1-10F（W）200/6.3 | 只 |  | 335.8875 | 0
| 柜内配线 |  | 项 |  | 150 | 0
| 10KV避雷器 | YH5WS3-17/50 | 只 |  | 164.2163 | 0
| 氧化锌避雷器（复合式带脱离装置） |  | 只 |  | 268.71 | 0
| 氧化锌避雷器（带脱扣装置） |  | 只 |  | 395.5962 | 0
| 限流型避雷器联接线夹 |  | 只 |  | 496.6 | 0
| 配变支架（槽钢） | 10# | 付 |  | 680.043 | 0
| 配变支架（槽钢） | 12# | 付 |  | 820.131 | 0
| 电流互感器 | LQJ10-50/5A | 台 |  | 1238 | 0
| 电流互感器 | JK-2 | 只 |  | 6.5 | 0
| 三棒接地 |  | 付 |  | 476.03 | 0
| 接地棒(体) | 25*2500*1 | 付 |  | 160.485 | 0
| 配变桩头线夹 | SB-1X(Ф12) | 块 |  | 97.4108 | 0
| 配变桩头线夹 | SB-2X(Ф16) | 块 |  | 113.8228 | 0
| 配变桩头线夹 | SB-3X(Ф20) | 块 |  | 125.398 | 0
| 节能型配变桩头线夹 | SC-951~954（M12) | 只 |  | 115.7 | 0
| 节能型配变桩头线夹 | SC-961~964(M14) | 只 |  | 115.7 | 0
| 节能型配变桩头线夹 | SC-955（M12) | 只 |  | 180.7 | 0
| 节能型配变桩头线夹 | SC-965~967(M14) | 只 |  | 180.7 | 0
| 节能型配变桩头线夹 | SC-99X(M20) | 只 |  | 180.7 | 0
| 节能型配变桩头线夹 | SC-98X(M18) | 只 |  | 180.7 | 0
| 节能型配变桩头线夹 | SC-87X(M16) | 只 |  | 180.7 | 0
| 鑫中禾“C”型线夹 | JC-31～36 | 只 |  | 167.7 | 0
| 鑫中禾“C”型线夹 | JC-41～44 | 只 |  | 154.7 | 0
| 鑫中禾“C”型线夹 | JC-45～47 | 只 |  | 232.7 | 0
| 鑫中禾“C”型线夹 | JC-51～53 | 只 |  | 89.7 | 0
| 鑫中禾“C”型线夹 | JC-61～63 | 只 |  | 76.7 | 0
| 鑫中禾“C”型线夹 | JC-71～73 | 只 |  | 63.7 | 0
| 鑫中禾“C”型线夹 | JC-801～803 | 只 |  | 388.7 | 0
| 稀土镀锌钢绞线 | LXXGJ-35 | 公斤 |  | 12.402 | 0
| 稀土镀锌钢绞线 | LXXGJ-50 | 公斤 |  | 12.402 | 0
| 稀土镀锌钢绞线 | LXXGJ-70 | 公斤 |  | 12.402 | 0
| 镀锌钢绞线 | GJ-35 | 公斤 |  | 13.091 | 0
| 镀锌钢绞线 | GJ-50 | 公斤 |  | 11.8924 | 0
| 镀锌钢绞线 | GJ-70 | 公斤 |  | 11.895 | 0
| 钢芯铝绞线 | LGJ-50/8 | 公斤 |  | 27.768 | 0
| 钢芯铝绞线 | LGJ-70/10 | 公斤 |  | 27.768 | 0
| 钢芯铝绞线 | LGJ-95/15--95/20 | 公斤 |  | 27.768 | 0
| 钢芯铝绞线 | LGJ-120/20 | 公斤 |  | 27.768 | 0
| 钢芯铝绞线 | LGJ-150/20---15/25 | 公斤 |  | 27.768 | 0
| 钢芯铝绞线 | LGJ-185/25---185/30 | 公斤 |  | 27.768 | 0
| 钢芯铝绞线 | LGJ-240/30--240/40 | 公斤 |  | 27.768 | 0
| 铝绞线 | LJ-50 | 公斤 |  | 30.914 | 0
| 铝绞线 | LJ-70 | 公斤 |  | 30.914 | 0
| 铝绞线 | LJ-95 | 公斤 |  | 30.914 | 0
| 铝绞线 | LJ-120 | 公斤 |  | 30.914 | 0
| 铝绞线 | LJ-150 | 公斤 |  | 30.914 | 0
| 铝绞线 | LJ-185 | 公斤 |  | 30.914 | 0
| 铝绞线 | LJ-240 | 公斤 |  | 30.914 | 0
| 镀锌铁丝 | φ2.6（1/12#） | kg |  | 7.9924 | 0
| 铝包带 | 1*10 | KG |  | 60.866 | 0
| 铝芯交联聚乙烯绝缘架空线 | JKLYJ-1-50 | 米 |  | 6.2837 | 0
| 铝芯交联聚乙烯绝缘架空线 | JKLYJ-1-70 | 米 |  | 8.6814 | 0
| 铝芯交联聚乙烯绝缘架空线 | JKLYJ-1-95 | 米 |  | 11.7406 | 0
| 铝芯交联聚乙烯绝缘架空线 | JKLYJ-1-120 | 米 |  | 14.4414 | 0
| 铝芯交联聚乙烯绝缘架空线 | JKLYJ-1-150 | 米 |  | 17.914 | 0
| 铝芯交联聚乙烯绝缘架空线 | JKLYJ-1-185 | 米 |  | 22.5992 | 0
| 铝芯交联聚乙烯绝缘架空线 | JKLYJ-1-240 | 米 |  | 29.2136 | 0
| 铝芯交联聚乙烯绝缘架空线 | JKLYJ-10-35 | 米 |  | 6.8073 | 0
| 铝芯交联聚乙烯绝缘架空线 | JKLYJ-10-50 | 米 |  | 8.4058 | 0
| 铝芯交联聚乙烯绝缘架空线 | JKLYJ-10-70 | 米 |  | 10.6106 | 0
| 铝芯交联聚乙烯绝缘架空线 | JKLYJ-10-95 | 米 |  | 13.6422 | 0
| 铝芯交联聚乙烯绝缘架空线 | JKLYJ-10-120 | 米 |  | 16.4533 | 0
| 铝芯交联聚乙烯绝缘架空线 | JKLYJ-10-150 | 米 |  | 19.1818 | 0
| 铝芯交联聚乙烯绝缘架空线 | JKLYJ-10-185 | 米 |  | 22.861 | 0
| 铝芯交联聚乙烯绝缘架空线 | JKLYJ-10-240 | 米 |  | 29.2136 | 0
| 低压绝缘集束导线耐张线夹 | NXJ-1A（16~50平方毫米） | 只 |  | 55.12 | 0
| 低压绝缘集束导线悬垂线夹 | XJG-1（35~50平方毫米） | 只 |  | 34.45 | 0
| 铜芯线 | BV-35 | 米 |  | 44.096 | 0
| 铜芯线 | BV-50 | 米 |  | 55.12 | 0
| 铝芯线 | BLV-16 | 米 |  | 2.6871 | 0
| 铝芯线 | BLV-25 | 米 |  | 4.0651 | 0
| 铝芯线 | BLV-35 | 米 |  | 5.3053 | 0
| 铝芯线 | BLV-50 | 米 |  | 7.579 | 0
| 铝芯线 | BLV-70 | 米 |  | 10.6106 | 0
| 铝芯线 | BLV-120 | 米 |  | 16.4671 | 0
| 裸铜线 | TJ-25 | KG |  | 117.13 | 0
| 铜铝过渡设备线夹绝缘护罩 |  | 只 |  | 43.5 | 0
| 铜铝过渡设备线夹 | SLG-1A | 只 |  | 34.45 | 0
| 铜铝过渡设备线夹 | SLG-2A | 只 |  | 48.139 | 0
| 铜铝过渡设备线夹 | SLG-3A | 只 |  | 62.2856 | 0
| U型挂环 | U-6 | 只 |  | 13.169 | 0
| U型挂环 | U-7 | 只 |  | 11.4098 | 0
| U型挂环 | UL-7 | 只 |  | 12.6776 | 0
| 拉线用U型挂环 | U-16 | 只 |  | 29.1585 | 0
| 拉线用U型挂环 | U-20 | 只 |  | 40.5683 | 0
| 拉线用U型挂环 | U-21 | 只 |  | 40.5683 | 0
| 拉线用U型挂环 | U-25 | 只 |  | 51.9782 | 0
| 拉线用U型挂环 | U-30 | 只 |  | 70.9946 | 0
| 拉线用U型挂环 | UL-20 | 只 |  | 58.331 | 0
| 拉线用U型挂环 | UL-21 | 只 |  | 58.331 | 0
| 拉线用U型挂环 | UL-22 | 只 |  | 58.331 | 0
| 延长环 | PH-7 | 只 |  | 16.198 | 0
| 直角环 | ZH-7 | 只 |  | 15.2131 | 0
| 平行挂板 | PS-6 | 只 |  | 11.4098 | 0
| 平行挂板 | PS-7 | 只 |  | 11.4098 | 0
| 平行挂板 | P-7 | 只 |  | 15.223 | 0
| 悬式瓷瓶 | X-40C | 只 |  | 36.517 | 0
| 悬式绝缘子 | XP-4C | 只 |  | 39.273 | 0
| 瓷担绝缘子 | P-230/250 | 只 |  | 38.259 | 0
| 防污绝缘子 | PS-15/T | 只 |  | 39.273 | 0
| 瓷横担 | S1-10/5.0 | 只 |  | 45.474 | 0
| 瓷横担 | S2-10/2.5 | 只 |  | 33.072 | 0
| 绝缘子 | SL-15/40 | 只 |  | 52.364 | 0
| 绝缘子 | XWP2-70 | 只 |  | 66.144 | 0
| 针式瓷瓶 | PS-15/3.0 | 只 |  | 36.517 | 0
| 针式瓷瓶 | PS-15/5.0 | 只 |  | 36.517 | 0
| 绝缘线耐张线夹 | NXJ1X 35 | 只 |  | 151.58 | 0
| 绝缘线耐张线夹 | NXJ1X 50 | 只 |  | 151.58 | 0
| 绝缘线耐张线夹 | NXJ1X 70 | 只 |  | 151.58 | 0
| 绝缘线耐张线夹 | NXJ1X 95 | 只 |  | 151.58 | 0
| 绝缘线耐张线夹 | NXJ1X120 | 只 |  | 151.58 | 0
| 绝缘线耐张线夹 | NXJ1X185 | 只 |  | 151.58 | 0
| 绝缘线耐张线夹 | ZNXJ10X 50 | 只 |  | 158.47 | 0
| 绝缘线耐张线夹 | ZNXJ10X 70 | 只 |  | 158.47 | 0
| 绝缘线耐张线夹 | ZNXJ10X120 | 只 |  | 158.47 | 0
| 绝缘线耐张线夹 | ZNXJ10X185 | 只 |  | 179.14 | 0
| 绝缘线耐张线夹 | ZNXJ10X240 | 只 |  | 179.14 | 0
| 铝合金耐张线夹 | NXLH-2 | 只 |  | 68.9 | 0
| 铝合金耐张线夹 | WKH-150 | 只 |  | 186.03 | 0
| 铝合金耐张线夹 | WKH-240 | 只 |  | 206.7 | 0
| 铝合金耐张线夹 | NXLH-1-LJ50-70 | 只 |  | 57.876 | 0
| 铝合金耐张线夹 | NXLH-2-LJ95-120 | 只 |  | 68.9 | 0
| 耐张线夹 | NLD-1 | 只 |  | 19.0164 | 0
| 耐张线夹 | NLD-2 | 只 |  | 30.4262 | 0
| 耐张线夹 | NLD-3 | 只 |  | 63.388 | 0
| 耐张线夹 | NLD-4 | 只 |  | 98.8853 | 0
| 耐张线夹 | NLL-5 | 只 |  | 447.85 | 0
| 耐张线夹 | LJ-50-95 WKH-95 | 只 |  | 158.47 | 0
| 耐张线夹 | LJ-120-150 WKH-150 | 只 |  | 186.03 | 0
| 耐张线夹 | LJ-1850-240 WKH-240 | 只 |  | 206.7 | 0
| 契型线夹 | NX-1 | 只 |  | 15.2131 | 0
| 契型线夹 | NX-2 | 只 |  | 41.6 | 0
| 契型线夹 | NX-3 | 只 |  | 54.5137 | 0
| UT型线夹 | NUT-1 | 只 |  | 27.8907 | 0
| UT型线夹 | NUT-2 | 只 |  | 44.096 | 0
| UT型线夹 | NUT-3 | 只 |  | 68.459 | 0
| 异型铝并沟线夹 | JBL1 | 只 |  | 17.225 | 0
| 异型铝并沟线夹 | JBL2 | 只 |  | 27.56 | 0
| 异型铝并沟线夹 | JBL3 | 只 |  | 46.852 | 0
| 绝缘罩 | JBL1型 | 只 |  | 9.724 | 0
| 绝缘罩 | JBL2型 | 只 |  | 11.024 | 0
| 绝缘罩 | JBL3型 | 只 |  | 12.402 | 0
| 铜铝并沟线夹 | JBTL-1 | 只 |  | 49.608 | 0
| 铜铝并沟线夹 | JBG-2 | 只 |  | 48.23 | 0
| 铜铝并沟线夹 | BTL-2 | 只 |  | 85.436 | 0
| 铝直线压接管 | LJ-50 | 只 |  | 4.9608 | 0
| 铝直线压接管 | LJ-120 | 只 |  | 10.1421 | 0
| 铝直线压接管 | LJ-150 | 只 |  | 12.5398 | 0
| 铝直线压接管 | LJ-185 | 只 |  | 13.9454 | 0
| 铝直线压接管 | LJ-240 | 只 |  | 35.3044 | 0
| 铝芯绝缘导线用压接管 | SLJ- 50 | 支 |  | 270.088 | 0
| 铝芯绝缘导线用压接管 | SLJ- 70 | 支 |  | 308.672 | 0
| 铝芯绝缘导线用压接管 | SLJ-120 | 支 |  | 199.771 | 0
| 铝芯绝缘导线用压接管 | SLJ-185 | 支 |  | 409.266 | 0
| 铝芯绝缘导线用压接管 | SLJ-240 | 支 |  | 461.63 | 0
| 铜铝接头 | 4平方毫米 | 根 |  | 7.0278 | 0
| 铝包带 | 1*10 | KG |  | 39.3006 | 0
| 镀锌铁丝 | 10# | 公斤 |  | 7.9924 | 0
| 穿刺型绝缘接地线夹 | JJCF-2-150 | 只 |  | 278.356 | 0
| 穿刺型绝缘接地线夹 | JJCF-3-240 | 只 |  | 282.49 | 0
| 穿刺型绝缘线夹 | JJC/10-3-120 | 只 |  | 257.686 | 0
| 穿刺型绝缘线夹 | JJC/10-3-185 | 只 |  | 282.49 | 0
| 穿刺型绝缘线夹 | JJC/10-3-240 | 只 |  | 310.05 | 0
| 穿刺型绝缘线夹 | JJC/1-1-50 | 只 |  | 63.388 | 0
| 穿刺型验电接地环 | JJCF-10-150 | 只 |  | 315.562 | 0
| 穿刺型验电接地环 | JJCF-10-240 | 只 |  | 321.074 | 0
| 穿刺型验电接地环 | JJCF-10-50 | 只 |  | 257.686 | 0
| 穿刺并沟线夹 | JJC/10-50/95 | 只 |  | 205.322 | 0
| 穿刺并沟线夹 | JJC/10-3-185 | 只 |  | 282.49 | 0
| 穿刺并沟线夹 | JJC/10-3-240 | 只 |  | 310.05 | 0
| 验电接地线环 | JJCF-10-50 | 只 |  | 257.686 | 0
| 避雷器接地环 | JJCB/10-1 | 只 |  | 304.538 | 0
| 穿刺型变压器接地线夹 | JJCB-50 | 只 |  | 316.953 | 0
| 穿刺型异型线夹 | 240/120 | 只 |  | 310.05 | 0
| 花篮螺栓 | 16*250 | 套 |  | 17.576 | 0
| 花篮螺丝 | LH-16A | 只 |  | 17.576 | 0
| 球头挂环 | QP-7 | 只 |  | 10.1421 | 0
| 碗头挂板 | W-7B | 只 |  | 12.6776 | 0
| 二眼铁板 | PD- 7 | 只 |  | 7.6066 | 0
| 二眼铁板 | PD-10 | 只 |  | 10.1421 | 0
| 二眼铁板 | LD-10 | 只 |  | 9.737 | 0
| 二眼铁板 | 50*6*150 | 只 |  | 14.144 | 0
| 三眼铁板 | 50X5X200 | 只 |  | 10.335 | 0
| 三眼铁板 | 50X6X400 | 只 |  | 6.344 | 0
| 三眼铁板 | 60X6X200 | 只 |  | 7.54 | 0
| 三眼铁板 | 60X8X200 | 只 |  | 6.344 | 0
| 三孔铁板 | 60*6*400 | 块 |  | 6.344 | 0
| 三眼铁板 | 50*5*200 | 块 |  | 5.928 | 0
| 连板 | 40*4*135 | 块 |  | 3.51 | 0
| 蝴蝶瓷瓶 | ED-1 | 只 |  | 2.756 | 0
| 蝴蝶瓷瓶 | ED-2 | 只 |  | 2.067 | 0
| 蝴蝶瓷瓶 | ED-3 | 只 |  | 1.378 | 0
| 绝缘防护补强件 | 10kVZW-103/7080CM | 套 |  | 1171.3 | 0
| PVC硬塑料管 | Ф100 | 米 |  | 20.67 | 0
| PVC硬塑料管 | Ф50 | 米 |  | 6.89 | 0
| PVC硬塑料管弯头 | Ф50（45度） | 只 |  | 2.067 | 0
| 底盘 | DP 5-2 | 只 |  | 82.68 | 0
| 底盘 | DP 8-2 | 只 |  | 129.532 | 0
| 底盘 | DP10-2 | 只 |  | 194.298 | 0
| 拉盘 | 1000*800 | 只 |  | 135.044 | 0
| 拉盘 | 1000*500 | 只 |  | 169.494 | 0
| 拉盘 | 800*400 | 只 |  | 75.79 | 0
| 拉盘 | 1200*600 | 只 |  | 194.298 | 0
| 拉盘 | LP10 | 只 |  | 169.494 | 0
| 拉盘 | LP12 | 只 |  | 194.298 | 0
| 拉盘 | LP16 | 只 |  | 248.04 | 0
| 拉盘 | LP6 | 只 |  | 82.68 | 0
| 拉盘 | LP8 | 只 |  | 110.24 | 0
| 拉条 | LB16-3000 | 根 |  | 55.1751 | 0
| 拉条 | LB18-2500 | 根 |  | 62.2029 | 0
| 拉条 | LB18-3000 | 根 |  | 81.614 | 0
| 拉条 | LB20-3000 | 根 |  | 88.2885 | 0
| 拉条(棒) | 16*2.5m | 根 |  | 43.407 | 0
| 拉条(棒) | 18*2m 双环 | 根 |  | 46.852 | 0
| 拉条(棒) | 20*2.5m | 根 |  | 69.6441 | 0
| AD自粘胶带 |  | 卷 |  | 17.225 | 0
| 水泥杆 | 150-8 | 支 |  | 419.76 | 0
| 水泥杆 | 150-10 | 支 |  | 592.752 | 0
| 水泥杆 | 190-8 | 支 |  | 461.736 | 0
| 水泥杆 | 190-10 | 支 |  | 713.592 | 0
| 水泥杆 | 190-12 | 支 |  | 973.08 | 0
| 水泥杆 | 190-13 | 支 |  | 1361.04 | 0
| 水泥杆 | 190-15 | 支 |  | 1652.328 | 0
| 钢筋混凝土电杆 | 150-8-1210 | 支 |  | 811.536 | 0
| 钢筋混凝土电杆 | 190-8-1212 | 支 |  | 1189.32 | 0
| 钢筋混凝土电杆 | 190-10-1210 | 支 |  | 1230.024 | 0
| 钢筋混凝土电杆 | 190-10-1212 | 支 |  | 1600.176 | 0
| 钢筋混凝土电杆 | 190-10-1416 | 支 |  | 1750.272 | 0
| 钢筋混凝土电杆 | 190-10-1214 | 支 |  | 1878.744 | 0
| 钢筋混凝土电杆 | 190-12-1212 | 支 |  | 1986.864 | 0
| 钢筋混凝土电杆 | 190-12-1214 | 支 |  | 2421.888 | 0
| 钢筋混凝土电杆 | 190-12-1412 | 支 |  | 2353.2 | 0
| 钢筋混凝土电杆 | 190-12-1414 | 支 |  | 2677.56 | 0
| 钢筋混凝土电杆 | 190-12-1416 | 支 |  | 3038.808 | 0
| 钢筋混凝土电杆 | 190-13-1414 | 支 |  | 2790.768 | 0
| 钢筋混凝土电杆 | 190-13-1416 | 支 |  | 3097.32 | 0
| 钢筋混凝土电杆 | 190-15-1414 | 支 |  | 3279.216 | 0
| 钢筋混凝土电杆 | 190-15-1416 | 支 |  | 3958.464 | 0
| 钢筋混凝土电杆 | 190-15-1616 | 支 |  | 4455.816 | 0
| 钢筋混凝土电杆 | 230-12-1616 | 支 |  | 4107.288 | 0
| 钢筋混凝土电杆 | 230-12-1816 | 支 |  | 4396.032 | 0
| 钢筋混凝土电杆 | 270-9-1816 | 支 |  | 3841.44 | 0
| 钢筋混凝土电杆 | 310-6-1816 | 支 |  | 2627.952 | 0
| 钢筋混凝土电杆 | 390-3-2016 | 支 |  | 1643.424 | 0
| 钢筋混凝土电杆 | 390-6-2016 | 支 |  | 2877.264 | 0
| 钢筋混凝土电杆 | 390-9-2016 | 支 |  | 4313.352 | 0
| 钢筋混凝土电杆 | 390-9-2216 | 支 |  | 4472.352 | 0
| 钢筋混凝土电杆 | 300-6-1414 | 支 |  | 1915.632 | 0
| 钢筋混凝土电杆 | 300-6-1416 | 支 |  | 2229.816 | 0
| 钢筋混凝土电杆 | 300-9-1414 | 支 |  | 2746.248 | 0
| 钢筋混凝土电杆 | 300-9-1416 | 支 |  | 3237.24 | 0
| 钢筋混凝土电杆 | SP230-6 | 支 |  | 2634.312 | 0
| 钢筋混凝土电杆 | SP230-12 | 支 |  | 6028.008 | 0
| 钢筋混凝土电杆 | SP270-9 | 支 |  | 4528.32 | 0
| 钢筋混凝土电杆 | SP310-6 | 支 |  | 3954.648 | 0
| 钢筋混凝土电杆 | SP310-9 | 支 |  | 5732.904 | 0
| 钢筋混凝土电杆 | SP390-6 | 支 |  | 4443.096 | 0
| 钢筋混凝土电杆 | SP390-9 | 支 |  | 6926.04 | 0
| 钢筋混凝土电杆 | SP430-9 | 支 |  | 7597.656 | 0
| 钢筋混凝土电杆 | SP310-12 | 支 |  | 8718.288 | 0
| 套筒基础 | D1000*4500 | 基 |  | 8390.46 | 0
| 钢筋混凝土电杆 | SP270-15（270/9+390/6） | 支 |  | 8971.416 | 0
| 套筒基础 | D1000*4500 | 基 |  | 8390.46 | 0
| 钢筋混凝土电杆 | SP310-15（310/6+390/9） | 支 |  | 10880.688 | 0
| 套筒基础 | D1000*5000 | 基 |  | 14839.05 | 0
| 钢筋混凝土电杆 | SP230-18（230/12+390/6） | 支 |  | 10471.104 | 0
| 套筒基础 | D900*4000 | 基 |  | 7153.23 | 0
| 钢筋混凝土电杆 | SP270-18（270/9+390/9） | 支 |  | 11454.36 | 0
| 套筒基础 | D1000*5000 | 基 |  | 14839.05 | 0
| 钢筋混凝土电杆 | SP310-18（310/9+430/9） | 支 |  | 13330.56 | 0
| 套筒基础 | D1000*5000 | 基 |  | 14839.05 | 0
| 钢筋混凝土电杆 | S230-6/27 | 支 |  | 2634.312 | 0
| 钢筋混凝土电杆 | Z310-6/27 | 支 |  | 3795.648 | 0
| 钢筋混凝土电杆 | Z390-6/27 | 支 |  | 4856.496 | 0
| 钢筋混凝土电杆 | Z470-6/27 | 支 |  | 6030.552 | 0
| 钢筋混凝土电杆 | X470-3/27 | 支 |  | 3524.712 | 0
| 钢筋混凝土电杆 | X550-3/27 | 支 |  | 4570.296 | 0
| 钢筋混凝土电杆 | S190-8.2/35.2 | 支 |  | 3108.768 | 0
| 钢筋混凝土电杆 | Z339.1-6/35.2 | 支 |  | 4249.752 | 0
| 钢筋混凝土电杆 | Z448.2-6/35.2 | 支 |  | 6005.112 | 0
| 钢筋混凝土电杆 | Z557.3-6/35.2 | 支 |  | 7567.128 | 0
| 钢筋混凝土电杆 | Z666.4-3/35.2 | 支 |  | 6527.904 | 0
| 钢筋混凝土电杆 | Z720.9-3/35.2 | 支 |  | 6853.536 | 0
| 钢筋混凝土电杆 | X775.5-3/35.2 | 支 |  | 7067.232 | 0
[5 empty] | 0 | 0
| 钢杆 | AJSG4A | 基 |  | 19519.356 | 0
| 钢杆底脚螺栓 | AJSG4A | 基 |  | 5302.788 | 0
| 接地装置 | AJSG4A | 基 |  | 924.6 | 0
| 钢杆基础 | GJ1270A | 基 |  | 21401.42 | 0
[5 empty] | 0 | 0
| 钢杆 | AJSG5A | 基 |  | 26363.4 | 0
| 钢杆底脚螺栓 | AJSG5A | 基 |  | 6579.6 | 0
| 接地装置 | AJSG5A | 基 |  | 924.612 | 0
| 钢杆基础 | GJ1270B | 基 |  | 21401.42 | 0
[5 empty] | 0 | 0
| 钢杆 | AJSG9A | 基 |  | 30936.36 | 0
| 钢杆底脚螺栓 | AJSG9A | 基 |  | 10044.48 | 0
| 接地装置 | AJSG9A | 基 |  | 924.6 | 0
| 钢杆基础 | GJ1480A | 基 |  | 28560.4 | 0
[5 empty] | 0 | 0
| 钢杆 | AJSG10A | 基 |  | 43105.32 | 0
| 钢杆底脚螺栓 | AJSG10A | 基 |  | 11997.36 | 0
| 接地装置 | AJSG10A | 基 |  | 924.6 | 0
| 钢杆基础 | GJ1055A | 基 |  | 28560.4 | 0
[5 empty] | 0 | 0
| 钢杆 | AJSG7A | 基 |  | 12099.864 | 0
| 钢杆底脚螺栓 | AJSG7A | 基 |  | 2419.884 | 0
| 接地装置 | AJSG7A | 基 |  | 924.6 | 0
| 钢杆基础 | GJ1480B | 基 |  | 15881.58 | 0
[5 empty] | 0 | 0
| 钢杆 | AJSG18A | 基 |  | 45418.572 | 0
| 钢杆底脚螺栓 | AJSG18A | 基 |  | 12698.28 | 0
| 接地装置 | AJSG18A | 基 |  | 924.6 | 0
| 钢杆基础 | GJ1690A | 基 |  | 37736.5 | 0
[5 empty] | 0 | 0
| 钢杆 | AJSG19A | 基 |  | 60889.68 | 0
| 钢杆底脚螺栓 | AJSG19A | 基 |  | 15003 | 0
| 接地装置 | AJSG19A | 基 |  | 924.6 | 0
| 钢杆基础 | GJ16100A | 基 |  | 40725.32 | 0
[5 empty] | 0 | 0
| 套筒基础 | D800*2800 | 基 |  | 5664.01 | 0
| 套筒基础 | D800*3500 | 基 |  | 6151.13 | 0
| 套筒基础 | D900*4000 | 基 |  | 7153.23 | 0
| 套筒基础 | D1000*4000 | 基 |  | 7937.26 | 0
| 套筒基础 | D1000*4500 | 基 |  | 8390.46 | 0
| 套筒基础 | D1000*5000 | 基 |  | 14839.05 | 0
| 套筒基础 | D1000*5500 | 基 |  | 15503.78 | 0
| 套筒基础 | D1000*6000 | 基 |  | 16278.969 | 0
| 电缆指示桩 |  | 块 |  | 34.45 | 0
| 电杆杆号标示牌 |  | 支 |  | 80 | 0
| 分支箱基础 |  | 基 |  | 975 | 0
| 箱变基础 |  | 基 |  | 5850 | 0
| 环网柜基础 |  | 基 |  | 4550 | 0
| 扁铁洋元箍 | GBY18-1(Ф200) | 付 |  | 32.63 | 0
| 扁铁洋元箍 | GBY18-2(Ф210) | 付 |  | 34.008 | 0
| 扁铁洋元箍 | GBY18-3(Ф220) | 付 |  | 34.008 | 0
| 扁铁洋元箍 | GBY18-4(Ф240) | 付 |  | 35.36 | 0
| 扁铁洋元箍 | GBY18-5(Ф250) | 付 |  | 38.077 | 0
| 扁铁洋元箍 | GBY18-6(Ф260) | 付 |  | 38.077 | 0
| 扁铁洋元箍 | GBY18-7(Ф280) | 付 |  | 39.442 | 0
| 斜撑抱箍 | XCBG-200 | 付 |  | 96.564 | 0
| 斜撑抱箍 | XCBG-210 | 付 |  | 99.281 | 0
| 斜撑抱箍 | XCBG-220 | 付 |  | 102.011 | 0
| 斜撑抱箍 | XCBG-230 | 付 |  | 104.728 | 0
| 斜撑抱箍 | XCBG-240 | 付 |  | 106.093 | 0
| 斜撑抱箍 | XCBG-250 | 付 |  | 108.797 | 0
| 斜撑抱箍 | XCBG-260 | 付 |  | 110.162 | 0
| 斜撑抱箍 | XCBG-270 | 付 |  | 112.892 | 0
| 斜撑抱箍 | XCBG-280 | 付 |  | 114.244 | 0
| 斜撑抱箍 | XCBG-290 | 付 |  | 116.961 | 0
| 斜撑抱箍 | XCBG-300 | 付 |  | 119.691 | 0
| 斜撑抱箍 | XCBG-310 | 付 |  | 121.043 | 0
| 斜撑抱箍 | XCBG-320 | 付 |  | 123.773 | 0
| 斜撑抱箍 | XCBG-330 | 付 |  | 125.125 | 0
| 斜撑抱箍 | XCBG-330 | 付 |  | 125.125 | 0
| 斜撑抱箍 | XCBG-340 | 付 |  | 127.842 | 0
| 斜撑抱箍 | XCBG-350 | 付 |  | 130.572 | 0
| 斜撑抱箍 | XCBG-360 | 付 |  | 133.289 | 0
| 斜撑抱箍 | XCBG-370 | 付 |  | 134.654 | 0
| 斜撑抱箍 | XCBG-380 | 付 |  | 137.371 | 0
| 斜撑抱箍 | XCBG-390 | 付 |  | 138.723 | 0
| 斜撑抱箍 | XCBG-400 | 付 |  | 141.453 | 0
| 斜撑抱箍 | XCBG-410 | 付 |  | 142.805 | 0
| 斜撑抱箍 | XCBG-420 | 付 |  | 145.535 | 0
| 斜撑抱箍 | XCBG-430 | 付 |  | 148.252 | 0
| 斜撑抱箍 | XCBG-440 | 付 |  | 149.604 | 0
| 斜撑抱箍 | XCBG-450 | 付 |  | 150.969 | 0
| 圆扁铁箍 | BG100-260 | 付 |  | 129.207 | 0
| 圆扁铁箍 | BG100-284 | 付 |  | 136.006 | 0
| 圆扁铁箍 | BG60-156 | 付 |  | 39.442 | 0
| 圆扁铁箍 | BG60-164 | 付 |  | 39.442 | 0
| 圆扁铁箍 | BG60-170 | 付 |  | 40.807 | 0
| 圆扁铁箍 | BG60-172 | 付 |  | 40.807 | 0
| 圆扁铁箍 | BG60-180 | 付 |  | 42.159 | 0
| 圆扁铁箍 | BG60-196 | 付 |  | 43.524 | 0
| 圆扁铁箍 | BG60-200 | 付 |  | 43.524 | 0
| 圆扁铁箍 | BG60-212 | 付 |  | 44.889 | 0
| 圆扁铁箍 | BG60-220 | 付 |  | 46.241 | 0
| 圆扁铁箍 | BG60-228 | 付 |  | 47.606 | 0
| 圆扁铁箍 | BG60-236 | 付 |  | 48.958 | 0
| 圆扁铁箍 | BG60-244 | 付 |  | 48.958 | 0
| 圆扁铁箍 | BG60-250 | 付 |  | 48.958 | 0
| 圆扁铁箍 | BG60-280 | 付 |  | 53.04 | 0
| 圆扁铁箍 | BG60-300 | 付 |  | 54.405 | 0
| 圆扁铁箍 | BG60-320 | 付 |  | 57.122 | 0
| 圆扁铁箍 | BG60-360 | 付 |  | 62.569 | 0
| 圆扁铁箍 | BG80-196 | 付 |  | 72.085 | 0
| 圆扁铁箍 | BG80-204 | 付 |  | 73.437 | 0
| 圆扁铁箍 | BG80-212 | 付 |  | 74.802 | 0
| 圆扁铁箍 | BG80-220 | 付 |  | 76.167 | 0
| 圆扁铁箍 | BG80-228 | 付 |  | 76.167 | 0
| 圆扁铁箍 | BG80-236 | 付 |  | 77.519 | 0
| 圆扁铁箍 | BG80-244 | 付 |  | 80.249 | 0
| 圆扁铁箍 | BG80-250 | 付 |  | 81.601 | 0
| 圆扁铁箍 | BG80-252 | 付 |  | 81.601 | 0
| 圆扁铁箍 | BG80-260 | 付 |  | 82.966 | 0
| 圆扁铁箍 | BG80-268 | 付 |  | 82.966 | 0
| 圆扁铁箍 | BG80-276 | 付 |  | 84.331 | 0
| 圆扁铁箍 | BG80-280 | 付 |  | 84.331 | 0
| 圆扁铁箍 | BG80-284 | 付 |  | 87.048 | 0
| 圆扁铁箍 | BG80-300 | 付 |  | 88.4 | 0
| 圆扁铁箍 | BG80-320 | 付 |  | 92.482 | 0
| 圆扁铁箍 | BG80-330 | 付 |  | 93.847 | 0
| 圆扁铁箍 | BG80-360 | 付 |  | 98.605 | 0
| 圆扁铁箍 | BG80-380 | 付 |  | 101.322 | 0
| 圆扁铁箍 | BG80-400 | 付 |  | 112.203 | 0
| 圆扁铁箍 | BG80-405 | 付 |  | 112.892 | 0
| 圆扁铁箍 | BG80-415 | 付 |  | 114.244 | 0
| 圆扁铁箍 | BG80-420 | 付 |  | 114.933 | 0
| 圆扁铁箍 | BG80-445 | 付 |  | 119.691 | 0
| 圆扁铁箍 | BG80-450 | 付 |  | 120.367 | 0
| 对合抱箍 | 200(60*) | 付 |  | 31.278 | 0
| 对合抱箍 | 220(60*) | 付 |  | 34.008 | 0
| 对合抱箍 | 250(60*) | 付 |  | 37.401 | 0
| 对合抱箍 | 280(60*) | 付 |  | 40.807 | 0
| 对合抱箍 | 300(60*) | 付 |  | 41.054 | 0
| 洋元扁铁抱箍 | 200(60*) | 付 |  | 26.52 | 0
| 洋元扁铁抱箍 | 220(60*) | 付 |  | 28.288 | 0
| 洋元扁铁抱箍 | 250(60*) | 付 |  | 30.732 | 0
| 洋元扁铁抱箍 | 280(60*) | 付 |  | 33.046 | 0
| 洋元扁铁抱箍 | 300(60*) | 付 |  | 34.814 | 0
| 洋元扁铁抱箍 | 320(60*) | 付 |  | 36.452 | 0
| 洋元扁铁抱箍 | 340(60*) | 付 |  | 38.48 | 0
| 洋元扁铁抱箍 | 350(60*) | 付 |  | 38.896 | 0
| 洋元扁铁抱箍 | 400(60*) | 付 |  | 42.978 | 0
| 洋元扁铁抱箍 | 360(60*) | 付 |  | 39.715 | 0
| 洋元扁铁抱箍 | 380(60*) | 付 |  | 41.21 | 0
| 洋元扁铁抱箍 | 420(60*) | 付 |  | 44.746 | 0
| 洋元扁铁抱箍 | 440(60*) | 付 |  | 46.241 | 0
| 螺栓 | M10X35 | 只 |  | 0.611 | 0
| 螺栓 | M10X45 | 只 |  | 0.689 | 0
| 螺栓 | M12X45 | 只 |  | 0.936 | 0
| 螺栓 | M12X60 | 只 |  | 1.131 | 0
| 螺栓 | M16X 25 | 只 |  | 1.677 | 0
| 螺栓 | M16X 35 | 只 |  | 1.976 | 0
| 螺栓 | M16X 45 | 只 |  | 2.288 | 0
| 螺栓 | M16X 80 | 只 |  | 3.289 | 0
| 螺栓 | M16X140 | 只 |  | 4.823 | 0
| 螺栓 | M16X300 | 只 |  | 9.061 | 0
| 螺栓 | M16X310 | 只 |  | 9.529 | 0
| 螺栓 | M16X320 | 只 |  | 9.75 | 0
| 螺栓 | M16X330 | 只 |  | 10.023 | 0
| 螺栓 | M16X340 | 只 |  | 10.14 | 0
| 螺栓 | M16X350 | 只 |  | 10.231 | 0
| 螺栓 | M16X360 | 只 |  | 10.686 | 0
| 螺栓 | M16X370 | 只 |  | 10.92 | 0
| 螺栓 | M16X380 | 只 |  | 11.154 | 0
| 螺栓 | M16X390 | 只 |  | 11.466 | 0
| 螺栓 | M18X300 | 只 |  | 12.636 | 0
| 螺栓 | M18X380 | 只 |  | 14.053 | 0
| 螺栓 | M18X390 | 只 |  | 14.469 | 0
| 螺栓 | M18X400 | 只 |  | 14.885 | 0
| 螺栓 | M18X410 | 只 |  | 15.158 | 0
| 螺栓 | M18X420 | 只 |  | 15.431 | 0
| 螺栓 | M18X430 | 只 |  | 15.574 | 0
| 螺栓 | M18X440 | 只 |  | 15.6 | 0
| 螺栓 | M18X450 | 只 |  | 15.704 | 0
| 螺栓 | M18X480 | 只 |  | 15.86 | 0
| 螺栓 | M18X500 | 只 |  | 16.12 | 0
| 螺栓 | M18X550 | 只 |  | 17.55 | 0
| 螺栓 | M18X80 | 只 |  | 13.2288 | 0
| 螺栓 | M20X410 | 只 |  | 18.603 | 0
| 螺栓 | M6X35 | 只 |  | 0.156 | 0
| 螺栓 | M8X25 | 只 |  | 0.299 | 0
| 螺栓 | M8X30 | 只 |  | 0.312 | 0
| 螺栓 | M8X35 | 只 |  | 0.325 | 0
| 标示牌 | 高压危险，严禁垂钓 | 块 |  | 40.95 | 0
| 标示牌 | 禁止合闸，有人工作 | 块 |  | 40.95 | 0
| 标示牌 | 止步，有电危险 | 块 |  | 40.95 | 0
| 标示牌 | 禁止攀登 有电危险 | 块 |  | 40.95 | 0
| 垫片 | Ф 8 | 公斤 |  | 18.798 | 0
| 垫片 | Ф10 | 公斤 |  | 18.798 | 0
| 垫片 | Ф12 | 公斤 |  | 18.798 | 0
| 垫片 | Ф16 | 公斤 |  | 18.798 | 0
| 垫片 | Ф18 | 公斤 |  | 18.798 | 0
| 垫片 | Ф20 | 公斤 |  | 18.798 | 0
| 叉旗角铁横旦 | L63X6X1900(Ф338) | 块 |  | 167.284 | 0
| 镀锌角铁横旦 | L63X6X1700(Ф154) | 块 |  | 138.723 | 0
| 镀锌角铁横旦 | L63X6X1700(Ф200) | 块 |  | 140.088 | 0
| 镀锌角铁横旦 | L63X6X1700(Ф220) | 块 |  | 141.453 | 0
| 镀锌角铁横旦 | L63X6X1700(Ф280) | 块 |  | 144.157 | 0
| 镀锌角铁横旦 | L63X6X1700(Ф290) | 块 |  | 144.846 | 0
| 镀锌角铁横旦 | L63X6X1700(Ф300) | 块 |  | 145.535 | 0
| 镀锌角铁横旦 | L63X6X1900(Ф220) | 块 |  | 157.768 | 0
| 镀锌角铁横旦 | L63X6X1900(Ф250) | 块 |  | 159.133 | 0
| 镀锌角铁横旦 | L63X6X1900(Ф280) | 块 |  | 160.485 | 0
| 镀锌角铁横旦 | L63X6X1900(Ф300) | 块 |  | 160.485 | 0
| 镀锌角铁横旦 | L63X6X1900(Ф310) | 块 |  | 161.174 | 0
| 镀锌角铁横旦 | L63X6X1900(Ф330) | 块 |  | 161.85 | 0
| 镀锌角铁横旦 | L63X6X1900(Ф350) | 块 |  | 162.526 | 0
| 镀锌角铁横旦 | L63X6X1900(Ф360) | 块 |  | 163.215 | 0
| 镀锌角铁横旦 | L63X6X1900(Ф380) | 块 |  | 163.215 | 0
| 组合角铁横旦 | L63X6X1720(Ф200) | 组 |  | 427.063 | 0
| 组合角铁横旦 | L63X6X1720(Ф210) | 组 |  | 429.793 | 0
| 组合角铁横旦 | L63X6X1720(Ф220) | 组 |  | 432.497 | 0
| 组合角铁横旦 | L63X6X1720(Ф250) | 组 |  | 442.026 | 0
| 组合角铁横旦 | L63X6X1720(Ф280) | 组 |  | 454.272 | 0
| 丁字角铁横旦 | 63X6X730(Ф200) | 块 |  | 89.765 | 0
| 丁字角铁横旦 | L70X6X730(Ф310) | 块 |  | 119.691 | 0
| 方顶角铁横旦#60 | L70X6X1700(Ф316) | 块 |  | 476.034 | 0
| #2斜撑角铁 | L56X5X1264 | 块 |  | 73.437 | 0
| 引线角铁横担 | YXHD-200 | 块 |  | 164.567 | 0
| 引线角铁横担 | YXHD-220 | 块 |  | 168.649 | 0
| 引线角铁横担 | YXHD-240 | 块 |  | 170.014 | 0
| 引线角铁横担 | YXHD-260 | 块 |  | 171.366 | 0
| 引线角铁横担 | YXHD-280 | 块 |  | 175.448 | 0
| 引线角铁横担 | YXHD-300 | 块 |  | 178.165 | 0
| 引线角铁横担 | YXHD-320 | 块 |  | 187.694 | 0
| 引线角铁横担 | YXHD-340 | 块 |  | 180.921 | 0
| 引线角铁横担 | YXHD-380 | 块 |  | 194.493 | 0
| 引线角铁横担 | YXHD-400 | 块 |  | 197.21 | 0
| 引线角铁横担 | YXHD-420 | 块 |  | 205.374 | 0
| 引线角铁横担 | YXHD-440 | 块 |  | 208.091 | 0
| 引线角铁横担 | YXHD-460 | 块 |  | 210.808 | 0
| 引线角铁横担 | YXHD-480 | 块 |  | 214.89 | 0
| 引线角铁横担 | YXHD-500 | 块 |  | 216.255 | 0
| 引线角铁横担 | YXHD-520 | 块 |  | 227.136 | 0
| 引线角铁横担 | YXHD-540 | 块 |  | 231.218 | 0
| 引线角铁横担 | YXHD-560 | 块 |  | 233.935 | 0
| 引线角铁横担 | YXHD-580 | 块 |  | 236.652 | 0
| 引线角铁横担 | YXHD-600 | 块 |  | 238.017 | 0
| 引线角铁横担 | YXHD-620 | 块 |  | 247.533 | 0
| 引线角铁横担 | YXHD-640 | 块 |  | 250.25 | 0
| 引线角铁横担 | YXHD-660 | 块 |  | 252.98 | 0
| #180组合角铁横旦 | L80X6X1800(Ф272) | 组 |  | 697.723 | 0
| #181组合角铁横旦 | L80X6X1800(Ф288) | 组 |  | 703.17 | 0
| #182组合角铁横旦 | L80X6X1800(Ф304) | 组 |  | 711.321 | 0
| #264组合角铁横旦 | L80X6X1800(Ф450) | 组 |  | 761.644 | 0
| #265组合角铁横旦 | L80X6X1800(Ф466) | 组 |  | 783.406 | 0
| #266组合角铁横旦 | L80X6X1800(Ф484) | 组 |  | 788.853 | 0
| #267组合角铁横旦 | L80X6X1800(Ф500) | 组 |  | 797.004 | 0
| #275组合角铁横旦 | L80X6X1800(Ф312) | 组 |  | 716.768 | 0
| #276组合角铁横旦 | L80X6X1800(Ф324) | 组 |  | 720.85 | 0
| #277组合角铁横旦 | L80X6X1800(Ф336) | 组 |  | 723.567 | 0
| #301组合角铁横旦 | L80X6X1800(Ф354) | 组 |  | 718.12 | 0
| #302组合角铁横旦 | L80X6X1800(Ф366) | 组 |  | 723.567 | 0
| #303组合角铁横旦 | L80X6X1800(Ф378) | 组 |  | 729.001 | 0
| #304组合角铁横旦 | L80X6X1800(Ф390) | 组 |  | 734.448 | 0
| #31组合角铁横旦 | L75X6X1600(Ф194) | 组 |  | 560.404 | 0
| #332低压组合角铁横旦 | L75X6X1700(Ф298) | 组 |  | 579.397 | 0
| #333低压组合角铁横旦 | L75X6X1700(Ф338) | 组 |  | 592.995 | 0
| #334低压组合角铁横旦 | L75X6X1700(Ф352) | 组 |  | 599.794 | 0
| #335低压组合角铁横旦 | L75X6X1800(Ф404) | 组 |  | 639.236 | 0
| 斜撑角铁 | L50*5*1500 | 根 |  | 76.986 | 0
| 斜撑 | L50*5*1474 | 根 |  | 75.621 | 0
| 地线顶架 | T5 | 根 |  | 518.6516 | 0
| 地线顶架 | T4 | 根 |  | 642.0378 | 0
| 上瓷旦 | CS24 | 根 |  | 121.388 | 0
| 上瓷旦 | CS25 | 根 |  | 105.3343 | 0
| 下瓷旦 | CS27-1 | 根 |  | 269.8537 | 0
| 下瓷旦 | CX28 | 根 |  | 270.8597 | 0
| 上瓷旦 | CS26-1 260 | 根 |  | 117.378 | 0
| 下瓷旦 | CS29-1 290 | 根 |  | 270.8597 | 0
| 斜撑 | ∟63*6*1740 | 根 |  | 100.3184 | 0
| 斜撑 | ∟63*6*1863 | 根 |  | 107.2084 | 0
| 组合角铁横旦 | L63*6*1720 200 | 组 |  | 427.063 | 0
| 组合角铁横旦 | L63*6*1720 220 | 组 |  | 432.497 | 0
| 组合角铁横旦 | L63*6*1720 250 | 组 |  | 442.026 | 0
| 组合角铁横旦 | L63*6*1720 280 | 组 |  | 454.272 | 0
| 组合角铁横旦 | L63*6*1720 300 | 组 |  | 459.706 | 0
| 组合角铁横旦 | L63*6*1720 310 | 组 |  | 462.423 | 0
| 组合角铁横旦 | L63*6*1720 320 | 组 |  | 465.153 | 0
| 组合角铁横旦 | L63*6*1720 330 | 组 |  | 469.235 | 0
| 组合角铁横旦 | L63*6*1720 340 | 组 |  | 471.952 | 0
| 30#角铁横旦 | L75X6X1600 | 块 |  | 564.434 | 0
| 配变支架 | 10#*2500 | 付 |  | 680.043 | 0
| 爬梯抱箍 | GB-24(Ф240) | 付 |  | 23.127 | 0
| 爬梯抱箍 | GB-25(Ф250) | 付 |  | 23.127 | 0
| 爬梯抱箍 | GB-26(Ф260) | 付 |  | 24.479 | 0
| 爬梯抱箍 | GB-27(Ф270) | 付 |  | 24.479 | 0
| 爬梯抱箍 | GB-28(Ф280) | 付 |  | 25.844 | 0
| 爬梯抱箍 | GB-29(Ф290) | 付 |  | 25.844 | 0
| 爬梯抱箍 | GB-30(Ф300) | 付 |  | 27.196 | 0
| 爬梯抱箍 | GB-31(Ф310) | 付 |  | 27.196 | 0
| 爬梯抱箍 | GB-32(Ф320) | 付 |  | 28.561 | 0
| 爬梯抱箍 | GB-33(Ф330) | 付 |  | 28.561 | 0
| 爬梯抱箍 | GB-34(Ф340) | 付 |  | 28.561 | 0
| 爬梯抱箍 | GB-35(Ф350) | 付 |  | 29.926 | 0
| 爬梯抱箍 | GB-36(Ф360) | 付 |  | 29.926 | 0
| 爬梯抱箍 | GB-37(Ф370) | 付 |  | 31.278 | 0
| 爬梯抱箍 | GB-38(Ф380) | 付 |  | 31.278 | 0
| 爬梯抱箍 | GB-39(Ф390) | 付 |  | 31.278 | 0
| 爬梯抱箍 | GB-40(Ф400) | 付 |  | 32.643 | 0
| 爬梯抱箍 | GB-41(Ф410) | 付 |  | 32.643 | 0
| 爬梯抱箍 | GB-42(Ф420) | 付 |  | 34.008 | 0
| 爬梯抱箍 | GB-43(Ф430) | 付 |  | 34.008 | 0
| 爬梯抱箍 | GB-44(Ф440) | 付 |  | 34.008 | 0
| 爬梯抱箍 | GB-45(Ф450) | 付 |  | 34.008 | 0
| 爬梯抱箍 | GB-46(Ф460) | 付 |  | 35.36 | 0
| 爬梯抱箍 | GB-47(Ф470) | 付 |  | 35.36 | 0
| 爬梯抱箍 | GB-48(Ф480) | 付 |  | 36.725 | 0
| 爬梯抱箍 | GB-49(Ф490) | 付 |  | 36.725 | 0
| 爬梯抱箍 | GB-50(Ф500) | 付 |  | 36.725 | 0
| 爬梯抱箍 | GB-51(Ф510) | 付 |  | 38.077 | 0
| 爬梯抱箍 | GB-52(Ф520) | 付 |  | 38.077 | 0
| 爬梯抱箍 | GB-53(Ф530) | 付 |  | 39.442 | 0
| 爬梯抱箍 | GB-54(Ф540) | 付 |  | 39.442 | 0
| 爬梯抱箍 | GB-55(Ф550) | 付 |  | 39.442 | 0
| 爬梯抱箍 | GB-56(Ф560) | 付 |  | 40.807 | 0
| 爬梯抱箍 | GB-57(Ф570) | 付 |  | 40.807 | 0
| 爬梯抱箍 | GB-58(Ф580) | 付 |  | 42.159 | 0
| 爬梯抱箍 | GB-59(Ф590) | 付 |  | 42.159 | 0
| 爬梯抱箍 | GB-60(Ф600) | 付 |  | 48.958 | 0
| 爬梯抱箍 | GB-61(Ф610) | 付 |  | 48.958 | 0
| 爬梯抱箍 | GB-62(Ф620) | 付 |  | 50.323 | 0
| 爬梯抱箍 | GB-63(Ф630) | 付 |  | 50.323 | 0
| 爬梯抱箍 | GB-64(Ф640) | 付 |  | 51.688 | 0
| 爬梯抱箍 | GB-65(Ф650) | 付 |  | 51.688 | 0
| 爬梯抱箍 | GB-66(Ф660) | 付 |  | 53.04 | 0
| 爬梯抱箍 | GB-67(Ф670) | 付 |  | 53.04 | 0
| 爬梯抱箍 | GB-68(Ф680) | 付 |  | 53.04 | 0
| 爬梯抱箍 | GB-69(Ф690) | 付 |  | 54.405 | 0
| 爬梯抱箍 | GB-70(Ф700) | 付 |  | 54.405 | 0
| 爬梯抱箍 | GB-71(Ф710) | 付 |  | 55.757 | 0
| 爬梯抱箍 | GB-72(Ф720) | 付 |  | 55.757 | 0
| 爬梯抱箍 | GB-73(Ф730) | 付 |  | 57.122 | 0
| 爬梯抱箍 | GB-74(Ф740) | 付 |  | 57.122 | 0
| 爬梯抱箍 | GB-75(Ф750) | 付 |  | 58.487 | 0
| 爬梯抱箍 | GB-76(Ф760) | 付 |  | 58.487 | 0
| 爬梯 | L40*4*3600 | 付 |  | 153.686 | 0
| 爬梯 | L40*4*2700 | 付 |  | 107.783 | 0
| 爬梯 | T3 | 付 |  | 134.654 | 0
| 爬梯 | T4 | 付 |  | 102.011 | 0
| 爬梯连板 | ­40*4*135 | 块 |  | 2.717 | 0
| 钢管套管 | GG200 | 只 |  | 75.79 | 0
| 钢管套管 | GG150 | 只 |  | 55.12 | 0
| 钢管套管 | GG100 | 只 |  | 33.072 | 0
| 钢管套管 | GG80 | 只 |  | 16.536 | 0
| 钢管套管 | GG70 | 只 |  | 16.536 | 0
| 钢管套管 | GG50 | 只 |  | 11.024 | 0
| 钢管套管 | GG40 | 只 |  | 5.512 | 0
| 钢管套管 | GG32 | 只 |  | 2.756 | 0
| 钢管套管 | GG25 | 只 |  | 1.378 | 0
| 钢管 | GG200 | 米 |  | 193.212 | 0
| 钢管 | GG150 | 米 |  | 109.392 | 0
| 钢管 | GG100 | 米 |  | 65.832 | 0
| 钢管 | GG80 | 米 |  | 50.604 | 0
| 钢管 | GG70 | 米 |  | 40.644 | 0
| 钢管 | GG50 | 米 |  | 29.772 | 0
| 钢管 | GG40 | 米 |  | 23.736 | 0
| 钢管 | GG32 | 米 |  | 19.212 | 0
| 钢管 | GG25 | 米 |  | 14.88 | 0
| 普通波纹管 | 110 | 米 |  | 22.896 | 0
| 普通波纹管 | 160 | 米 |  | 24.168 | 0
| PE碳素管 | 65 | 米 |  | 15.9 | 0
| PE碳素管 | 75 | 米 |  | 20.352 | 0
| CPVC电缆保护管 | 75 | 米 |  | 20.352 | 0
| CPVC电缆保护管 | 110 | 米 |  | 25.44 | 0
| CPVC电缆保护管 | 160 | 米 |  | 36.888 | 0
| CPVC电缆保护管 | 200 | 米 |  | 48.336 | 0
| 玻璃钢管 | φ100 | 米 |  | 40.74 | 0
| 玻璃钢管 | φ150 | 米 |  | 71.232 | 0
| 10KV冷缩三芯电缆终端头 | 50mm2 户内 | 套 |  | 876.46 | 0
| 10KV冷缩三芯电缆终端头 | 70mm2 户内 | 套 |  | 992.16 | 0
| 10KV冷缩三芯电缆终端头 | 95mm2 户内 | 套 |  | 992.16 | 0
| 10KV冷缩三芯电缆终端头 | 120mm2 户内 | 套 |  | 992.16 | 0
| 10KV冷缩三芯电缆终端头 | 150mm2 户内 | 套 |  | 1030.744 | 0
| 10KV冷缩三芯电缆终端头 | 185mm2 户内 | 套 |  | 1030.744 | 0
| 10KV冷缩三芯电缆终端头 | 240mm2 户内 | 套 |  | 1030.744 | 0
| 10KV冷缩三芯电缆终端头 | 300-400mm2 户内 | 套 |  | 1251.224 | 0
| 10KV冷缩三芯电缆终端头 | 500-630MM2户内 | 套 |  | 1433.12 | 0
| 10KV冷缩三芯电缆终端头 | 50mm2 户外 | 套 |  | 1149.252 | 0
| 10KV冷缩三芯电缆终端头 | 70mm2 户外 | 套 |  | 1149.252 | 0
| 10KV冷缩三芯电缆终端头 | 95mm2 户外 | 套 |  | 1149.252 | 0
| 10KV冷缩三芯电缆终端头 | 120mm2 户外 | 套 |  | 1149.252 | 0
| 10KV冷缩三芯电缆终端头 | 150mm2 户外 | 套 |  | 1446.9 | 0
| 10KV冷缩三芯电缆终端头 | 185mm2 户外 | 套 |  | 1446.9 | 0
| 10KV冷缩三芯电缆终端头 | 240mm2 户外 | 套 |  | 1446.9 | 0
| 10KV冷缩三芯电缆终端头 | 300mm2 户外 | 套 |  | 1646.71 | 0
| 10KV冷缩三芯电缆终端头 | 400mm2 户外 | 套 |  | 1646.71 | 0
| 10KV冷缩三芯电缆终端头 | 500-630MM2户内 |  |  | 1802.424 | 0
| 10KV冷缩三芯电缆中间头 | 70mm2 | 套 |  | 11383.658 | 0
| 10KV冷缩三芯电缆中间头 | 95mm2 | 套 |  | 11383.658 | 0
| 10KV冷缩三芯电缆中间头 | 120mm2 | 套 |  | 11383.658 | 0
| 10KV冷缩三芯电缆中间头 | 150mm2 | 套 |  | 11383.658 | 0
| 10KV冷缩三芯电缆中间头 | 185mm2 | 套 |  | 11824.618 | 0
| 10KV冷缩三芯电缆中间头 | 240mm2 | 套 |  | 11824.618 | 0
| 10KV冷缩三芯电缆中间头 | 300mm2 | 套 |  | 14258.166 | 0
| 10KV冷缩三芯电缆中间头 | 400mm2 | 套 |  | 14258.166 | 0
| 10KV冷缩三芯电缆中间头 | 70mm2 | 套 |  | 3307.2 | 0
| 10KV冷缩三芯电缆中间头 | 95mm2 | 套 |  | 3307.2 | 0
| 10KV冷缩三芯电缆中间头 | 120mm2 | 套 |  | 3307.2 | 0
| 10KV冷缩三芯电缆中间头 | 150mm2 | 套 |  | 3858.4 | 0
| 10KV冷缩三芯电缆中间头 | 185mm2 | 套 |  | 3858.4 | 0
| 10KV冷缩三芯电缆中间头 | 240mm2 | 套 |  | 3858.4 | 0
| 10KV冷缩三芯电缆中间头 | 300mm2 | 套 |  | 4202.9 | 0
| 10KV冷缩三芯电缆中间头 | 400mm2 | 套 |  | 4202.9 | 0
| 10KV冷缩三芯电缆中间头 | 70mm2 | 套 |  | 4685.2 | 0
| 10KV冷缩三芯电缆中间头 | 95mm2 | 套 |  | 4685.2 | 0
| 10KV冷缩三芯电缆中间头 | 120mm2 | 套 |  | 4685.2 | 0
| 10KV冷缩三芯电缆中间头 | 150mm2 | 套 |  | 4960.8 | 0
| 10KV冷缩三芯电缆中间头 | 185mm2 | 套 |  | 4960.8 | 0
| 10KV冷缩三芯电缆中间头 | 240mm2 | 套 |  | 4960.8 | 0
| 10KV冷缩三芯电缆中间头 | 300mm2 | 套 |  | 5443.1 | 0
| 10KV冷缩三芯电缆中间头 | 400mm2 | 套 |  | 5443.1 | 0
| 肘型电缆头（环网柜专用） | ABB-3*70 Ｔ型附件 | 套 |  | 4550 | 0
| 插拔式电缆终端头（国产） | ABB-3*300 | 套 |  | 2563.6 | 0
| 插拔式电缆终端头（进口） | ABB-3*300 | 套 |  | 4550 | 0
| 平板式出线金具 | 50平方毫米 | 套 |  | 96.46 | 0
| 平板式出线金具 | 70平方毫米 | 套 |  | 112.996 | 0
| 平板式出线金具 | 95平方毫米 | 套 |  | 126.776 | 0
| 平板式出线金具 | 120平方毫米 | 套 |  | 143.312 | 0
| 平板式出线金具 | 150平方毫米 | 套 |  | 155.714 | 0
| 平板式出线金具 | 185平方毫米 | 套 |  | 172.25 | 0
| 平板式出线金具 | 240平方毫米 | 套 |  | 192.92 | 0
| 平板式出线金具 | 300平方毫米 | 套 |  | 230.126 | 0
| 电缆铜鼻子 | 35平方毫米 | 只 |  | 6.3388 | 0
| 电缆铜鼻子 | 50平方毫米 | 只 |  | 9.7149 | 0
| 电缆铜鼻子 | 70平方毫米 | 只 |  | 16.2604 | 0
| 电缆铜鼻子 | 95平方毫米 | 只 |  | 16.2604 | 0
| 电缆铜鼻子 | 120平方毫米 | 只 |  | 21.2212 | 0
| 电缆铜鼻子 | 150平方毫米 | 只 |  | 28.249 | 0
| 电缆铜鼻子 | 185平方毫米 | 只 |  | 37.6194 | 0
| 电缆铜鼻子 | 240平方毫米 | 只 |  | 51.675 | 0
| 电缆铜鼻子 | 300平方毫米 | 只 |  | 67.2464 | 0
| 电缆铜铝鼻子 | 50平方毫米 | 只 |  | 1.7225 | 0
| 电缆铜铝鼻子 | 70平方毫米 | 只 |  | 2.067 | 0
| 对开式电缆保护管 | φ190*12m*2.5m | 套 |  | 678.977 | 0
| 对开式电缆保护管 | φ190*15m*2.5m | 套 |  | 980.213 | 0
| 对开式电缆保护管 | φ310*15m*2.5m | 套 |  | 1070.927 | 0
| 电缆固定支架 | DLZJ-1(L56X5X650) | 块 |  | 38.077 | 0
| 电缆固定支架 | DLZJ-2(L56X5X400) | 块 |  | 23.127 | 0
| 电缆固定支架 | DLZJ-3(L56X5X500) | 块 |  | 29.926 | 0
| 电缆固定支架 | DLZJ-4(L56X5X600) | 块 |  | 35.36 | 0
| 电缆固定支架 | DLZJ-5(L56X5X700) | 块 |  | 40.781 | 0
| 电缆支架 | DLZJ-1 80*8 | 付 |  | 85.683 | 0
| 电缆支架 | DLZJ-5 80*8 | 付 |  | 92.482 | 0
| 电缆固定抱箍 | DLBG-200(50*5) | 付 |  | 36.725 | 0
| 电缆固定抱箍 | DLBG-220(50*5) | 付 |  | 38.077 | 0
| 电缆固定抱箍 | DLBG-240(50*5) | 付 |  | 39.442 | 0
| 电缆固定抱箍 | DLBG-260(50*5) | 付 |  | 42.159 | 0
| 电缆固定抱箍 | DLBG-280(50*5) | 付 |  | 43.524 | 0
| 电缆固定抱箍 | DLBG-300(50*5) | 付 |  | 44.889 | 0
| 电缆固定抱箍 | DLBG-320(50*5) | 付 |  | 46.241 | 0
| 电缆固定抱箍 | DLBG-340(50*5) | 付 |  | 47.606 | 0
| 电缆固定抱箍 | DLBG-360(50*5) | 付 |  | 50.323 | 0
| 电缆固定抱箍 | DLBG-380(50*5) | 付 |  | 51.688 | 0
| 电缆固定抱箍 | DLBG-400(50*5) | 付 |  | 53.04 | 0
| 电缆固定抱箍 | DLBG-420(50*5) | 付 |  | 54.405 | 0
| 电缆固定抱箍 | DLBG-440(50*5) | 付 |  | 57.122 | 0
| 电缆固定抱箍 | DLBG-460(50*5) | 付 |  | 58.487 | 0
| 电缆固定抱箍 | DLBG-480(50*5) | 付 |  | 59.839 | 0
| 电缆固定抱箍 | DLBG-500(50*5) | 付 |  | 61.204 | 0
| 电缆固定抱箍 | DLBG-520(50*5) | 付 |  | 63.921 | 0
| 电缆固定抱箍 | DLBG-540(50*5) | 付 |  | 65.286 | 0
| 电缆固定抱箍 | DLBG-560(50*5) | 付 |  | 66.638 | 0
| 电缆固定抱箍 | DLBG-580(50*5) | 付 |  | 68.003 | 0
| 电缆固定抱箍 | DLBG-600(50*5) | 付 |  | 70.72 | 0
| 电缆固定抱箍 | DLBG-620(50*5) | 付 |  | 72.085 | 0
| 电缆固定抱箍 | DLBG-640(50*5) | 付 |  | 73.437 | 0
| 电缆固定抱箍 | DLBG-660(50*5) | 付 |  | 74.802 | 0
| 电缆固定抱箍 | DLBG-680(50*5) | 付 |  | 76.167 | 0
| 电缆固定抱箍 | DLBG-700(50*5) | 付 |  | 78.884 | 0
| 电缆固定抱箍 | DLBG-720(50*5) | 付 |  | 80.249 | 0
| 电缆抱箍 | DLBG-560 80*6 | 付 |  | 130.572 | 0
| 电缆抱箍 | DLBG-580 80*6 | 付 |  | 133.289 | 0
| 电缆抱箍 | DLBG-600 80*6 | 付 |  | 137.371 | 0
| 电缆抱箍 | DLBG-610 80*6 | 付 |  | 138.723 | 0
| 电缆抱箍 | DLBG-620 80*6 | 付 |  | 140.088 | 0
| 电缆抱箍 | DLBG-640 80*6 | 付 |  | 142.805 | 0
| 电缆抱箍 | DLBG-650 80*6 | 付 |  | 144.17 | 0
| 电缆抱箍 | DLBG-660 80*6 | 付 |  | 145.535 | 0
| 电缆抱箍 | DLBG-670 80*6 | 付 |  | 148.252 | 0
| 电缆抱箍 | DLBG-680 80*6 | 付 |  | 149.604 | 0
| 电缆抱箍 | DLBG-700 80*6 | 付 |  | 152.334 | 0
| 电缆支架 | GB40-1 200 | 付 |  | 25.844 | 0
| 电缆支架 | GB40-2 210 | 付 |  | 25.844 | 0
| 电缆支架 | GB40-3 220 | 付 |  | 25.844 | 0
| 电缆支架 | GB40-4 230 | 付 |  | 25.844 | 0
| 电缆支架 | GB40-5 240 | 付 |  | 27.196 | 0
| 电缆支架 | GB40-7 260 | 付 |  | 28.561 | 0
| 电缆支架 | GB40-8 270 | 付 |  | 28.561 | 0
| 电缆支架 | GB40-9 280 | 付 |  | 29.926 | 0
| 电缆支架 | GB40-11 300 | 付 |  | 31.278 | 0
| 电缆支架 | GB40-10(Ф290)三叉 | 付 |  | 38.077 | 0
| 电缆支架 | GB40-11(Ф300)三叉 | 付 |  | 39.442 | 0
| 电缆支架 | GB40-12(Ф310)三叉 | 付 |  | 40.807 | 0
| 电缆支架 | GB40-6(Ф250)三叉 | 付 |  | 35.36 | 0
| 电缆支架 | GB40-7(Ф260)三叉 | 付 |  | 36.725 | 0
| 电缆支架 | GB40-8(Ф270)三叉 | 付 |  | 36.725 | 0
| 电缆支架 | GB40-9(Ф280)三叉 | 付 |  | 38.077 | 0
| 球墨铸铁井盖（含框） | 1200*900 | 套 |  | 2864.862 | 0
| 球墨铸铁井盖（含框） | 900*600 | 套 |  | 2189.642 | 0
| 钢纤维盖板 | 600*600*60 | 套 |  | 868.14 | 0
| 钢纤维盖板 | 800*480*6(1050*700*60) | 套 |  | 1763.84 | 0
| 钢纤维盖板 | 800*900*60(1150*1000*60) | 套 |  | 2190.5 | 0
| 钢纤维盖板 | 900*1200*60(1150*1400*60) | 套 |  | 3114.28 | 0
| 钢纤维盖板 | 1200*1500*60(1150*1830*60) | 套 |  | 3555.24 | 0
| 钢纤维盖板 | 1150*2288*60 | 套 |  | 3720.6 | 0
| 钢纤维盖板 | 1150*7320*60 | 套 |  | 7579 | 0
| 钢纤维盖板 | 2240*1400*60 | 套 |  | 3692 | 0
| 钢纤维盖板 | 2000*1500*60（2240*1830*60) | 套 |  | 4106.44 | 0
| 电缆手井 |  | 口 |  | 0 | 0
| 电缆手井 |  | 口 |  | 0 | 0
| 低压电缆终端头 | 50mm2 户内 | 套 |  | 97.838 | 0
| 低压电缆终端头 | 70mm2 户内 | 套 |  | 111.618 | 0
| 低压电缆终端头 | 50mm2 户内 | 套 | 2
| 低压电缆终端头 | 120mm2 户内 | 套 |  | 111.618 | 0
| 低压电缆终端头 | 150mm2 户内 | 套 |  | 129.532 | 0
| 低压电缆终端头 | 185mm2 户内 | 套 |  | 129.532 | 0
| 低压电缆终端头 | 240mm2 户内 | 套 |  | 129.532 | 0
| 低压电缆终端头 | 50mm2 户外 | 套 |  | 147.446 | 0
| 低压电缆终端头 | 70mm2 户外 | 套 |  | 161.226 | 0
| 低压电缆终端头 | 95mm2 户外 | 套 |  | 161.226 | 0
| 低压电缆终端头 | 120mm2 户外 | 套 |  | 161.226 | 0
| 低压电缆终端头 | 150mm2 户外 | 套 |  | 179.14 | 0
| 低压电缆终端头 | 185mm2 户外 | 套 |  | 179.14 | 0
| 低压电缆终端头 | 240mm2 户外 | 套 |  | 179.14 | 0
| 铜排 | TMY-40*4 | 米 |  | 127.1552 | 0
| 铜排 | TMY-50*5 | 米 |  | 198.68 | 0
| 铜排 | TMY-60*6 | 米 |  | 286.0993 | 0
| 铜排 | TMY-80*6 | 米 |  | 381.4657 | 0
| 铜排 | TMY-80*8 | 米 |  | 508.6209 | 0
| 铜排 | TMY-100*10 | 米 |  | 794.7202 | 0
| 铜排 | TMY-120*10 | 米 |  | 953.6642 | 0
| 母线伸缩节 | 40*4 | 块 |  | 114.7874 | 0
| 母线伸缩节 | 50*5 | 块 |  | 153.4 | 0
| 母线伸缩节 | 60*6 | 块 |  | 224.601 | 0
| 母线伸缩节 | 80*6 | 块 |  | 391.1177 | 0
| 母线伸缩节 | 80*8 | 块 |  | 438.204 | 0
| 母线伸缩节 | 100*10 | 块 |  | 713.804 | 0
| 母线伸缩节 | 120*10 | 块 |  | 1048.658 | 0
| 渗锌槽钢 | 10# | 米 |  | 110.63 | 0
| 渗锌槽钢 | 12# | 米 |  | 132.782 | 0
| 镀锌角钢 | 50*5 | 米 |  | 42.861 | 0
| 镀锌扁铁 | -40*4 | 米 |  | 14.703 | 0
| 镀锌扁铁 | -25*4 | 米 |  | 10.7484 | 0
| 行车瓷瓶 |  | 只 |  | 11.713 | 0
| 防火胶泥 |  | KG | 8
| 环氧树脂板 | 200*100*5 | 块 |  | 771.68 | 0
| 绝缘地毯 |  | 卷 |  | 373.1 | 0
| 灭火机 |  | 只 |  | 192.92 | 0
| 小 计 |  |  | xj
| 合 计 |  |  | hj

## 领料
南通苏源实业有限责任公司用户工程结算清单
建设单位： | 南通工贸技师学院 |  | 工程合同号：
工程名称： | 食堂低压配电增容工程 |  | 工程编号：
序号 | 材料名称 | 规格型号 | 单位 | 数量 | 单价 | 合价