## Sheet1
南通工贸技师学院电子围栏报警系统设备报价清单
序号 | 项目 | 规格、型号 | 推荐品牌 | 单位 | 数量 | 单价 | 小计
1 | 报警主机 | 16路110联网报警主机 | 110联网型 | 套 | 1
2 | 报警主机蓄电池 | DC12V7AH | 松下、天能、骆驼 | 只 | 1
3 | 电子地图 | 灯带，内置AM003-16电子地图联动模块，标准定制尺寸1㎡，其他尺寸请购时说明，。 | 广拓、明力、警固 | 套 | 1
4 | 报警综合管理软件 | 电子地图：支持地图添加、删除、修改，显示防区地理位置，提供各种便捷操作 警情：显示实时报警情况，查询历史报警记录，处理警情 报警控制：防区和子系统状态信息的卡片化展示，便捷的布撤防、旁路消警操作 视频预览：查看前端设备的实时视频，并提供丰富的操作，包括多窗口分割、视频抓图、云台控制、实时录像、图像显示设置、窗口比例设置，以及视频轮切等功能 录像回放：搜索、回放、下载视频点位的远程录像，回放服务器本地录像和图片。 用户管理：添加、删除、修改用户，配置用户的操作和管理权限 设备管理：添加、修改、删除设备，包括智控终端、报警主机和视频设备，支持设备的远程配置 联动配置：报警联动配置，支持配置任意报警源联动视频预览、录像、报警输出、短信、邮件等联动动作 轮巡配置：视频轮巡任务管理，支持轮巡任务的增加、修改、删除和查询 数据报表：可根据设备状态、操作日志、报警处理结果自动生成数据报表，支持列表呈现和视图呈现 报警通知：系统能采集前端设备、服务设备的报警信息，并可以将报警派发到客户端，发送邮件、短信等通知到指定用户，以及进行其它报警联动功能。 系统配置：服务器和本地常用参数的配置 平台授权：可根据实际需求定制客户端功能和权限配额，显示用户当前的授权项及其配额情况。同时也支持用户扩充功能或权限配额 | 广拓、明力、警固 | 套 | 1
5 | 智能控制终端 | 液晶显示：4.0英寸以上TFT真彩屏显示，个性化人机交互界面 ★休眠功能：设备应可设置休眠时间，长时间无操作设备自动进入休眠状态，当有操作或报警信号时唤醒设备并执行相应操作。（以安全防范报警产品质量监督检验中心的检测报告作为参数依据，提供检测报告复印件并加盖厂商公章。） ★防反接功能：设备在直流电供电情况下应有防反接功能。（以安全防范报警产品质量监督检验中心的检测报告作为参数依据，提供检测报告复印件并加盖厂商公章。） ★报警分类：报警主机应具有瞬时报、警防拆报警、防破坏报警、延时报警等功能。以安全防范报警产品质量监督检验中心的检测报告作为参数依据，提供检测报告复印件并加盖厂商公章。 通讯功能：应具有通讯的接口，能与计算机进行直接通讯 ★权限分级功能：设备应具有管理员、操作员、用户等多级权限分级管理。 一键登记：提供自动登记功能，能实现一键登记总线上所有设备。 超大存储容量：自身能保存多达3000条报警记录并支持外接存储设备。 多并发访问：能接受至少20个客户端同时访问。 | 广拓、明力、警固 | 台 | 1
6 | 双防区感应式主机 | ★防旁路报警：电子围栏主机能有效探测入侵者的导线旁路（等电位跨接）行为，并即刻发出报警，弥补传统电子围栏的致命漏洞（以安全防范报警产品质量监督检验中心的检测报告作为参数依据，提供检测报告复印件并加盖厂商公章。） ★单线触网报警：使用智能算法，能识别入侵者触碰电子围栏前端单线，并发出报警。触网报警全面革新了电子围栏报警方式，并可区分人体与小动物的触碰（以安全防范报警产品质量监督检验中心的检测报告作为参数依据，提供检测报告复印件并加盖厂商公章。） 多种通信方式：主机内置以太网、RS485丰富接口，提升产品通讯连接能力和稳定性，适应客户不同传输方案需求 远程控制：通过智能键盘或控制软件可实现远程防区布撤防、模式切换、输出电压调整、灵敏度调节、报警响应时间调节等功能 支持多级联网：主机可与智能键盘、管理平台软件构成多级管理体系，为客户提供整体解决方案 多种工作模式：具有脉冲模式和智能模式（触网+脉冲模式）两种工作模式，用户可根据需求自由选择，灵活方便 BI-Polar : 独有的BI-Polar 技术，可实现前端围栏上每根线每个点都有5000V~10000V高压脉冲电，让入侵者无机可乘 多核系统：主从处理器设计，提高系统稳定性，运算速度提升9倍，提高系统响应速度和通信可靠性 液晶显示：4.5英寸液晶显示屏直观显示主机的工作模式、运行时间、防区地址、触网灵敏度、电压值等信息 电源保护：DC12V具有防反接功能，防止正负极接反后机体受到损坏 人性化设计：抓握部分设计贴合人手构造，方便手持，提升安装效率 多种供电方式：支持AC24V、DC12V、交流220V供电，还可配备12V 7AH蓄电池，停电后持续工作时间长达16小时 ★定时控制功能：提供定时控制功能，可以实现对单个防区或全部防区定时控制（以安全防范报警产品质量监督检验中心的检测报告作为参数依据，提供检测报告复印件并加盖厂商公章。） ★远程升级：智能终端具有USB接口，能通过U盘或管理平台远程升级（以安全防范报警产品质量监督检验中心的检测报告作为参数依据，提供检测报告复印件并加盖厂商公章。） ★报警分类：报警主机应具有瞬时报、警防拆报警、防破坏报警、延时报警等功能。（以安全防范报警产品质量监督检验中心的检测报告作为参数依据，提供检测报告复印件并加盖厂商公章。） ★通讯功能：应具有通讯的接口，能与计算机进行直接通讯（以安全防范报警产品质量监督检验中心的检测报告作为参数依据，提供检测报告复印件并加盖厂商公章。） 张力围栏厂商需提供产品ISO质量体系认证证书以及超过1000万元的产品责任险。 | 广拓、明力、警固 | 台 | 6
7 | 防雨箱 | SUS201不锈钢材质，600*400*180mm、壁厚0.6mm，三角锁、无安装孔、无导轨、无防拆开关 | 广拓、明力、警固 | 只 | 6
8 | 高压避雷器（带支架） | 化学防雷；防静电；易于维护；保护无线通讯信号不受脉冲高压干扰。 | 广拓、明力、警固 | 只 | 6
9 | 防雷接地棒 | 2米 | 国标 | 只 | 6
10 | 断路器 | 2P10A | 施耐德、三菱、ABB | 只 | 6
11 | 模块插座 | 10A | 施耐德、三菱、ABB | 只 | 6
12 | 终端拉线杆 | ZDG-4-W2 | 广拓、明力、警固 | 根 | 96
13 | 固定夹 | GDJ-03 | 广拓、明力、警固 | 个 | 64
14 | 终端杆绝缘子 | 黑色工程塑料，耐腐蚀、抗氧化，配套M4*10自攻螺丝 | 广拓、明力、警固 | 个 | 64
15 | 终端杆管件 | GJ-ZD-E-01 | 广拓、明力、警固 | 对 | 24
16 | 终端杆帽子 | 黑色工程塑料，耐腐蚀、抗氧化， | 广拓、明力、警固 | 只 | 24
17 | 承力杆 | 镀锌、喷塑、钢管 | 广拓、明力、警固 | 套 | 300
18 | 承力杆绝缘子 | 黑色工程塑料，耐腐蚀、抗氧化，配套M4*10自攻螺丝 | 广拓、明力、警固 | 只 | 1200
19 | 承力杆管件 | 镀锌、喷塑、钢管 | 广拓、明力、警固 | 对 | 300
20 | 承力杆帽子 | 黑色工程塑料，耐腐蚀、抗氧化， | 广拓、明力、警固 | 只 | 300
21 | 终端杆/承力杆万向底座 | 铝压铸、多角度调节，螺丝孔间距40mm，安装不分左右 | 广拓、明力、警固 | 只 | 600
22 | 专用合金丝 | Φ3.0mm电子围栏专业合金线，抗氧化，耐腐蚀，耐高压，每百米电阻小于2.5欧姆。 | 广拓、明力、警固 | 米 | 4800
23 | 高压绝缘导线 | 脉冲电子围栏专业高压绝缘导线，黑色，绝缘层耐受30KV电压 | 广拓、明力、警固 | 米 | 200
24 | 线线连接器 | 铝合金材质，固定防区末端的合金线。 | 广拓、明力、警固 | 个 | 192
25 | 收紧器 | 黑色ABS工程塑料，抗高压、抗氧化、耐腐蚀性，用于合金线的收紧 | 广拓、明力、警固 | 套 | 96
26 | 围栏警示牌 | 黄色，双面为夜光显示，尺寸100*200mm，平均按10米左右安装一块。 | 广拓、明力、警固 | 块 | 150
27 | 电源线 | 3*1.5 | 天诚、海康、时代 | 米 | 1200
28 | 信号线 | 4*1.0 | 天诚、海康、时代 | 米 | 200
29 | 光纤 | 单模、12芯 | 国标 | 米 | 1600
30 | PE管 | 32mm | 国标 | 米 | 1600
31 | 钢管 | 40mm | 国标 | 米 | 100
32 | 管线开挖修复费用 |  |  | 米 | 200
33 | 其他辅材 |  |  | 批 | 1
A | 小计
B | 施工费、调试费、管理费 （质保三年）
C | 税金
D | 工程总造价(A+B+C)
报价单位代表姓名： 报价单位名称： （加盖单位公章） 年 月 日