## 1.1 扉-1 扉页
|  | 南通市工贸技师学院教学楼二改造工程 |  |  |  | 工程
招标工程量清单
| 招 标 人： |  |  | 造价咨询人：
|  |  | （单位盖章） |  | （单位资质专用章）
| 法定代表人 或其授权人： |  |  | 法定代表人 或其授权人：
|  |  | （签字或盖章） |  | （签字或盖章）
| 编 制 人： |  |  | 复 核 人：
|  |  | （造价人员签字盖专用章） |  | （造价工程师签字盖专用章）
| 编 制 时 间： |  | 2022年06月14日 | 复 核 时 间： | 2022年06月14日

## 2.1 表-08 分部分项工程和单价措施项目清单与计价表
分部分项工程和单价措施项目清单与计价表
工程名称：南通市工贸技师学院教学楼二改造工程 |  |  |  |  | 标段： | 第1页 共2页
序号 | 项目编码 | 项目名称 | 项目特征描述 | 计量 单位 | 工程量 | 金额（元）
[6 empty] | 综合单价 | 合价 | 其中
暂估价
| 011600000 | 拆除、修补工程
1 | 011601001001 | 拆除部分 | 1、拆除原风管机及装饰板包面，铲除原墙面、顶面乳胶漆及底部腻子等 2、拆装电子时钟、投影仪及屏蔽器等 3、风管机拆除后交予业主，其余拆除物由中标单位自行处理 4、建筑垃圾清运至符合相关规定地点 5、以上内容施工方需自行踏勘现场，价格一次性包定，结算不做调整，请现场查勘后合理报价 | 项 | 1
2 | 011404013001 | 墙、顶面修补及保护 | 1、铲除墙面涂料后，对局部破损处进行修补 2、天棚应铲除至基层，如原顶面如凹凸不平，需对其施工面进行打磨整平 3、部份通过原吊项内走线的，拆除后应采用“白色Pvc线槽”固定在墙面 4、现场照明灯具、吊扇、开关插座如在施工过程中需拆卸以方便进行施工，此部分费用综合考虑在报价中 5、所有施工现场（含窗户、门、地面等部位）保护措施 6、以上内容施工方需自行踏勘现场，价格一次性包定，结算不做调整，请现场查勘后合理报价 | 项 | 1
3 | 011615001001 | 开孔（打洞）及三通接管 | 1、原室内雨水排水管墙面开洞 2、在一层离地面约300mm高处墙面开孔，采用与原管配套三通管承接后伸出墙面 | 个 | 15
本页小计
【清单大师计价软件江苏版V9.39】
分部分项工程和单价措施项目清单与计价表
工程名称：南通市工贸技师学院教学楼二改造工程 |  |  |  |  | 标段： | 第2页 共2页
序号 | 项目编码 | 项目名称 | 项目特征描述 | 计量 单位 | 工程量 | 金额（元）
[6 empty] | 综合单价 | 合价 | 其中
暂估价
4 | 011407001001 | 墙面喷刷涂料 | 1、白水泥腻子三道，乳胶漆两道 | m2 | 5685.58
5 | 011407002001 | 天棚喷刷涂料 | 1、白水泥腻子三道，乳胶漆两道 | m2 | 4135.16
6 | 011407001002 | 墙面喷刷涂料 | 1、白水泥腻子三道，乳胶漆两道 2、教师休息室 | m2 | 796.6
7 | 011407002002 | 天棚喷刷涂料 | 1、白水泥腻子三道，乳胶漆两道 2、教师休息室 | m2 | 353.12
分部小计
分部分项工程清单合计
1 | 011701003001 | 脚手架 | 1、修缮改造采用的各类脚手架 2、结算时不做调整 | 项 | 1
2 | 011703001001 | 垂直运输 | 1、材料上下楼及场内运输等相关费用 | 项 | 1
单价措施项目清单合计
本页小计
合 计
【清单大师计价软件江苏版V9.39】

## 2.2 表-11 总价措施项目清单与计价表
总价措施项目清单与计价表
工程名称：南通市工贸技师学院教学楼二改造工程 |  |  |  |  | 标段： | 第1页 共1页
序号 | 项目编码 | 项目名称 | 计算基础 | 费率（%） | 金额（元） | 调整 费率（%） | 调整后 金额（元） | 备注
1 | 011707001001 | 现场安全文明施工 |  | 0
1.1 |  | 基本费 | 分部分项工程费+单价措施项目费-除税工程设备费 | 1.5
1.2 |  | 标化增加费 | 分部分项工程费+单价措施项目费-除税工程设备费 | 0
1.3 |  | 扬尘污染防治增加费 | 分部分项工程费+单价措施项目费-除税工程设备费 | 0.21
2 | 011707010001 | 工程按质论价 | 分部分项工程费+单价措施项目费-除税工程设备费 | 0
3 | 011707002001 | 夜间施工 |  | 0
4 | 011707004001 | 二次搬运 |  | 0
5 | 011707005001 | 冬雨季施工 |  | 0
6 | 011707006001 | 地上、地下设施、建筑物的临时保护设施 |  | 0
7 | 011707007001 | 已完工程及设备保护费 |  | 0
8 | 011707008001 | 临时设施费 |  | 0
9 | 011707009001 | 赶工措施费 |  | 0
10 | 01B001 | 特殊条件下施工增加费 |  | 0
11 | 011707003001 | 非夜间施工照明 |  | 0
12 | 011707011001 | 住宅工程分户验收 |  | 0
13 | 011707012001 | 建筑工人实名制费用 |  | 0
14 | 011707015001 | 智慧工地费用 |  | 0
合 计
【清单大师计价软件江苏版V9.39】

## 2.3 表-12 其他项目清单与计价汇总表
其他项目清单与计价汇总表
工程名称：南通市工贸技师学院教学楼二改造工程 |  |  | 标段： | 第1页 共1页
序号 | 项目名称 | 金额(元) | 结算金额(元) | 备注
1 | 暂列金额 | 10000
2 | 暂估价 | 0
2.1 | 材料暂估价 | 0
2.2 | 专业工程暂估价 | 0
3 | 计日工 | 0
4 | 总承包服务费 | 0
合 计 |  | 10000
【清单大师计价软件江苏版V9.39】

## 2.4 表-12-1 暂列金额明细表
暂列金额明细表
工程名称：南通市工贸技师学院教学楼二改造工程 |  |  | 标段： | 第1页 共1页
序号 | 项目名称 | 计量单位 | 暂定金额(元) | 备注
1 | 预留金 | 元 | 10000
合 计 |  |  | 10000
【清单大师计价软件江苏版V9.39】

## 2.5 表-13 规费、税金项目计价表
规费、税金项目计价表
工程名称：南通市工贸技师学院教学楼二改造工程 |  |  | 标段： | 第1页 共1页
序号 | 项目名称 | 计算基础 | 计算基数(元) | 计算费率(％) | 金额(元)
1 | 规费 |  |  | 0
1.1 | 社会保险费 | 分部分项工程费+措施项目费+其他项目费-除税工程设备费 |  | 3.8
1.2 | 住房公积金 | 分部分项工程费+措施项目费+其他项目费-除税工程设备费 |  | 0.67
1.3 | 环境保护税 | 分部分项工程费+措施项目费+其他项目费-除税工程设备费 |  | 0
2 | 税金 | 分部分项工程费+措施项目费+其他项目费+规费-除税甲供材料和甲供设备费/1.01 |  | 9
合 计
【清单大师计价软件江苏版V9.39】