## 3.1 分部分项工程和单价措施项目清单与计价表
分部分项工程和单价措施项目清单与计价表
工程名称：配电房应急电源改造 |  |  |  |  | 标段： |  |  |  |  | 第1页 共3页
序号 | 项目编码 | 项目名称 |  | 项目特征描述 |  | 计量 单位 | 工程量 | 金额（元）
[8 empty] | 综合单价 | 合价 |  | 其中
暂估价
1 | 030404004001 | EPS |  | 1、名称：应急电源 2、规格型号：8KW 12小时以上 投标单位需自行勘察现场，根据现场实际情况自行报价，此费用一次性包死，结算时不调整。 |  | 台 | 1
2 | 030408001001 | 电力电缆 |  | 1、名称：EPS进线电缆 2、规格型号：VV 16*4 投标单位需自行勘察现场，根据现场实际情况自行报价，此费用一次性包死，结算时不调整。 |  | m | 20
3 | 030408007001 | 控制电缆头 |  | 电缆头制作、安装、搭接 |  | 个 | 12
4 | 030404030001 | 分流器 |  | 名称：分流器 投标单位需自行勘察现场，根据现场实际情况自行报价，此费用一次性包死，结算时不调整。 |  | 个 | 4
5 | 030411001001 | 配管 |  | 1、名称：线管 2、规格型号：PVC 20 投标单位需自行勘察现场，根据现场实际情况自行报价，此费用一次性包死，结算时不调整。 |  | m | 150
6 | 030411004001 | 配线 |  | 1、名称：风机线缆 2、规格型号：VV 4*4 投标单位需自行勘察现场，根据现场实际情况自行报价，此费用一次性包死，结算时不调整。 |  | m | 100
本页小计
【新点2013清单造价江苏版 V10.3.6】
分部分项工程和单价措施项目清单与计价表
工程名称：配电房应急电源改造 |  |  |  |  | 标段： |  |  |  |  | 第2页 共3页
序号 | 项目编码 | 项目名称 |  | 项目特征描述 |  | 计量 单位 | 工程量 | 金额（元）
[8 empty] | 综合单价 | 合价 |  | 其中
暂估价
7 | 030411004002 | 配线 |  | 1、名称：照明线缆 2、规格型号：VV 2.5*2 投标单位需自行勘察现场，根据现场实际情况自行报价，此费用一次性包死，结算时不调整。 |  | m | 140
8 | 030412005001 | 荧光灯 |  | 1、名称:双管荧光灯 2、规格型号:2*40W 3、安装形式:吊装 投标单位需自行勘察现场，根据现场实际情况自行报价，此费用一次性包死，结算时不调整。 |  | 套 | 10
9 | 030404034001 | 照明开关 |  | 1、名称:开关 2、规格型号:250V,10A 3、安装方式:明装 投标单位需自行勘察现场，根据现场实际情况自行报价，此费用一次性包死，结算时不调整。 |  | 个 | 3
10 | 030108003001 | 轴流通风机 |  | 1、名称:防爆轴流风机 (含配套防雨百叶及防虫网） 2、规格型号:~220V/250W，尺寸按供电规范要求执行 投标单位需自行勘察现场，根据现场实际情况自行报价，此费用一次性包死，结算时不调整。 |  | 台 | 1
11 | 030408008001 | 防火堵洞 |  |  |  | 处 | 1
12 | 050307009001 | 安全器具 |  | 1、模拟图板整改 2、绝缘手套两套 3、绝缘靴两套 4、验电器两只 投标单位需自行勘察现场，根据现场实际情况自行报价，此费用一次性包死，结算时不调整。 |  | 套 | 1
13 | 030409009001 | 绝缘垫 |  | 10KV |  | m2 | 90
本页小计
【新点2013清单造价江苏版 V10.3.6】
分部分项工程和单价措施项目清单与计价表
工程名称：配电房应急电源改造 |  |  |  |  | 标段： |  |  |  |  | 第3页 共3页
序号 | 项目编码 | 项目名称 |  | 项目特征描述 |  | 计量 单位 | 工程量 | 金额（元）
[8 empty] | 综合单价 | 合价 |  | 其中
暂估价
14 | 050307009002 | 标志牌 |  | 动力、照明配电柜（箱）安全警示标志牌100张。 投标单位需自行勘察现场，根据现场实际情况自行报价，此费用一次性包死，结算时不调整。 |  | 个 | 1
15 | 03B001 | 脚手架搭拆 |  | 含搬、运、拆、装 |  | 项 | 1
分部分项合计
本页小计
合 计
【新点2013清单造价江苏版 V10.3.6】

## 3.2 规费、税金项目计价表
规费、税金项目计价表
工程名称：配电房应急电源改造 |  |  |  | 标段： |  | 第1页 共1页
序号 | 项目名称 |  | 计算基础 |  | 计算费率(％) |  | 金额(元)
1 | 规费 |  | 环境保护税+社会保险费+住房公积金 |  | 100.000
1.1 | 社会保险费 |  | 分部分项工程费+措施项目费+其他项目费-除税工程设备费 |  | 2.400
1.2 | 住房公积金 |  | 分部分项工程费+措施项目费+其他项目费-除税工程设备费 |  | 0.420
1.3 | 环境保护税 |  | 分部分项工程费+措施项目费+其他项目费-除税工程设备费 |  | 0.100
2 | 税金 |  | 分部分项工程费+措施项目费+其他项目费+规费-除税甲供材料和甲供设备费/1.01 |  | 9.000
合 计
【新点2013清单造价江苏版 V10.3.6】